## Worksheet
IFL 2-12-01N
Caja metélica DC 3-hilos Diseño M12
Detalles de Pedidos
Nota (disponibilidad) | No más disponible!
Descripción del tipo de producto | IFL 2-12-01N
Número de artículo (Nº artículo) | 101101359
EAN (European Article Number) | 4030661008844
eCl@ss number, version 12.0 | 27-27-40-01
eCl@ss number, version 11.0 | 27-27-01-01
Número eCl@ss, versión 9.0 | 27-27-01-01
ETIM number, version 7.0 | EC002714
ETIM number, version 6.0 | EC002714
Aprobaciones - Normas
Certificados | CCC
Propiedades Globales
Normas | DIN VDE 0660-208 EN IEC 60947-5-2
Forma de construcción de la caja | Cilindro, rosca
Condiciones de instalación (mecánicas) | a ras
Material de la caja | Latón
Área activa | Plástico
Material del la tuerca | Latón, niquelado
Peso bruto | 66 g
Datos generales - Características
Indicador integrado, estado | Sí
Cantidad de conductores de cable | 3
Datos mecánicos
Nota (par de apriete de las tuercas) | En el área de la base de la cáscara: máximo 500 Ncm
Datos mecánicos - Distancias de conmutación según EN IEC 60947-5-3
Distancia de conmutación | 2 mm
Datos mecánicos - Conexionado
Conexión conector | Cable H03VV-F
Sección | 0,14 mm2
Datos mecánicos - Dimensiones
Rosca ISO del sensor | M12
Longitud del sensor | 50 mm
Condiciones ambientales
Protección | IP67
Ambient temperature | -25 ... +70 °C
Datos eléctricos
Type of voltage range | DC
Rated operating voltage | 10 ... 30 VDC
Corriente nominal operativa | 200 mA
Circuito de protección integrado | Protección contra interferencia inductiva Protección contra polaridad inversa Prueba de sobrecargas Fusible máximo
Frecuencia de conmutación, aproximadamente | 800 Hz
Datos eléctricos - Salida digital
Versión | Tipo n
Indicación de estado
Nota (Indicador integrado, estado) | con LED
Schmersal Ibérica, S.L., Rambla P. Catalanes, Nº 12, 08800 Vilanova i la Geltrú
Los datos e información anteriores se han verificado cuidadosamente. Las imágenes pueden diferir del original. Se pueden encontrar más datos técnicos en los manuales de instrucciones. Sujeto a cambios técnicos y errores.
Generado a 15/10/2024 13:07