## Worksheet
EX-T. 454-22Z-H
EX-Zona 1 y 21 Caja de fundición de acero, Piezas exteriores de acero fino 2 ángulos de conmutación (advertencia, desconexión)
Detalles de Pedidos
Nota (disponibilidad) | Producto descontinuado
Descripción del tipo de producto | EX-T. 454-22Z-H
Número de artículo (Nº artículo) | 103025518
EAN (European Article Number) | 4030661514147
eCl@ss number, version 12.0 | 27-27-06-01
eCl@ss number, version 11.0 | 27-27-06-01
Número eCl@ss, versión 9.0 | 27-27-06-01
ETIM number, version 7.0 | EC000030
ETIM number, version 6.0 | EC000030
Aprobaciones - Normas
Certificados | ATEX IECEx NEPSI CCC-EX
Protección contra la explosión
Protección contra la explosión: Normas | EN IEC 60079-0 EN 60079-11 EN 60079-31
Zonas de protección contra explosiones | 1 21
Categoría de protección contra explosiones | 2G 2D
Marcación de la protección contra la explosión | EX II 2D Ex tb IIIC T80°C Db EX II 2G Ex ib IIC Gb
Propiedades Globales
Peso bruto | 1.580 g
Datos mecánicos
Vida mecánica, mínima | 1.000.000 Maniobras
Datos mecánicos - Conexionado
Sección del cable, mínima | 0,25 mm²
Sección del cable, máxima | 2,5 mm²
Condiciones ambientales - Valores de aislamiento
Tensión de aislamiento nominal Ui | 400 V
Resistencia al impulso de sobretensión Uimp | 6 kV
Datos eléctricos
Categoría de utilización AC-15 | 230 VAC
Categoría de utilización AC-15 | 4 A
Categoría de utilización DC-13 | 24 VDC
Categoría de utilización DC-13 | 1 A
Principio de conmutación | Acción lenta
Schmersal Ibérica, S.L., Rambla P. Catalanes, Nº 12, 08800 Vilanova i la Geltrú
Los datos e información anteriores se han verificado cuidadosamente. Las imágenes pueden diferir del original. Se pueden encontrar más datos técnicos en los manuales de instrucciones. Sujeto a cambios técnicos y errores.
Generado a 14/7/2025 8:32