## Worksheet
CSS-T
Accesorios para el conexionado en serie del cable de diagnostico para Sensores
Detalles de Pedidos
Descripción del tipo de producto | CSS-T
Número de artículo (Nº artículo) | 101190026
EAN (European Article Number) | 4030661355894
eCl@ss number, version 12.0 | 27-44-01-06
eCl@ss number, version 11.0 | 27-44-01-06
Número eCl@ss, versión 9.0 | 27-44-01-06
ETIM number, version 7.0 | EC002925
ETIM number, version 6.0 | EC002925
Aprobaciones - Normas
Certificados | cULus
Propiedades Globales
Versión | Adaptador tipo &quot;T&quot;
Conexión (eléctrica) | 1 x Conector, 5-polos 2 x Conector hembra, 5- y 8-polos
Peso bruto | 40 g
Datos mecánicos - Dimensiones
Longitud | 56 mm
Anchura | 23,5 mm
Altura | 15 mm
Diámetro de la rosca ISO | M12
Condiciones ambientales
Ambient temperature | -25 ... +70 °C
Datos eléctricos
Rated operating voltage | 30 VDC
Corriente nominal operativa | 2.000 mA
Accesorios
Recomendación (combinación de productos) | Sensores
Nota
Nota (en general) | Przy użyciu adaptera T typu CSS-T czujniki CSS 34 mogą być połączone w łańcuch.
Schmersal Ibérica, S.L., Rambla P. Catalanes, Nº 12, 08800 Vilanova i la Geltrú
Los datos e información anteriores se han verificado cuidadosamente. Las imágenes pueden diferir del original. Se pueden encontrar más datos técnicos en los manuales de instrucciones. Sujeto a cambios técnicos y errores.
Generado a 15/8/2024 12:49