## Worksheet
MS 6600-11-K-Y 1,5M -1326-5
con brida de sujeción Caja de goma Terminales a soldar, y terminales enchufables Cubierta de metal
Detalles de Pedidos
Descripción del tipo de producto | MS 6600-11-K-Y 1,5M -1326-5
Número de artículo (Nº artículo) | 101103458
EAN (European Article Number) | 4030661004839
eCl@ss number, version 12.0 | 27-27-06-01
eCl@ss number, version 11.0 | 27-27-06-01
Número eCl@ss, versión 9.0 | 27-27-06-01
ETIM number, version 7.0 | EC000030
ETIM number, version 6.0 | EC000030
Aprobaciones - Normas
Certificados | CCC
Propiedades Globales
Normas | EN IEC 60947-5-1
Material de la caja | caucho sintético (NBR), cubierta de chapa de acero inoxidable
Peso bruto | 128 g
Datos generales - Características
Cantidad de contactos NC | 1
Cantidad de contactos NA | 1
Datos mecánicos
Actuador | rubber collar
Vida mecánica, mínima | 3.000.000 Maniobras
Fuerza de accionamiento | 13 N
Apertura de contactos | 0.4 mm
Fuerza de retorno, mínima | 1,5 N
Velocidad de accionamiento, mínima | 1 mm/min
Datos mecánicos - Conexionado
Longitud del cable | 1,5 m
Conexión conector | Cable
Sección del cable, máxima | 2,5 mm²
Indicación | 0.75 mm²
Condiciones ambientales
Protección | IP65
Temperatura ambiente | -30 ... +80 °C
Condiciones ambientales - Valores de aislamiento
Tensión de aislamiento nominal Ui | 50 V
Resistencia al impulso de sobretensión Uimp | 4 kV
Datos eléctricos
Corriente continua térmica | 4 A
Categoría de utilización AC-15 | 230 VAC
Categoría de utilización AC-15 | 1 A
Elemento de conmutación | Change-over contact with single break
Principio de conmutación | Contacto de acción brusca con contactos auto-limpiantes
Frecuencia máxima de conmutación | 30.000 /h
Material de los contactos, eléctricos | Plata dorada
Schmersal Ibérica, S.L., Rambla P. Catalanes, Nº 12, 08800 Vilanova i la Geltrú
Los datos e información anteriores se han verificado cuidadosamente. Las imágenes pueden diferir del original. Se pueden encontrar más datos técnicos en los manuales de instrucciones. Sujeto a cambios técnicos y errores.
Generado a 3/7/2025 5:44