## Worksheet
M 697-11-1-8R-U180 KLARSICHTDECKEL
Caja de termoplástico Terminales a tornillo o enchufables
Detalles de Pedidos
Descripción del tipo de producto | M 697-11-1-8R-U180 KLARSICHTDECKEL
Número de artículo (Nº artículo) | 101089892
EAN (European Article Number) | 4030661003696
eCl@ss number, version 12.0 | 27-27-06-91
eCl@ss number, version 11.0 | 27-27-06-91
Número eCl@ss, versión 9.0 | 27-27-06-91
ETIM number, version 7.0 | EC002594
ETIM number, version 6.0 | EC002594
Aprobaciones - Normas
Certificados | CCC
Propiedades Globales
Normas | EN IEC 60947-5-1
Material de la caja | Plástico inyectado a presión
Material de la actuador | Glass-fibre, reinforced thermoplastic
Material de la tapa | Plástico, termoplástico
Material de la palanca | Zinc-plated metal
Peso bruto | 37 g
Datos generales - Características
Cantidad de contactos NC | 1
Cantidad de contactos NA | 1
Datos mecánicos
Actuador | Roller plunger 8R
Material del rodillo | Glass-fibre, reinforced thermoplastic
Vida mecánica, mínima | 30.000.000 Maniobras
Fuerza de accionamiento | 4 N
Apertura de contactos | 0.5 mm
Fuerza de retorno, mínima | 1,3 N
Velocidad de accionamiento, mínima | 10 mm/min
Nota (tiempo de conmutación) | Tiempos de conmutación de acuerdo con la velocidad de accionamiento
Precisión del punto de conmutación a la repetición | 0,05 mm
Datos mecánicos - Conexionado
Conexión conector | Conexionado por tornillos
Sección del cable, máxima | 2,5 mm²
Condiciones ambientales
Grado de protección de la carcasa | IP40
Grado de protección de los terminales y/o conexiones | IP00
Ambient temperature | -30 ... +120 °C
Condiciones ambientales - Valores de aislamiento
Tensión de aislamiento nominal | 250 V
Resistencia al impulso de sobretensión | 4 kV
Grado de polución según VDE 0100 | 2
Datos eléctricos
Corriente continua térmica | 6 A
Categoría de utilización AC-15 | 230 VAC
Categoría de utilización AC-15 | 4 A
Elemento de conmutación | Change-over contact with double break
Principio de conmutación | Acción brusca
Duración de rebotes, máxima | 3 ms
Cadencia | 30.000 /h
Tiempo de conmutación, máximo | 10 ms
Material de los contactos, eléctricos | Silver (AgNi 15)
Schmersal Ibérica, S.L., Rambla P. Catalanes, Nº 12, 08800 Vilanova i la Geltrú
Los datos e información anteriores se han verificado cuidadosamente. Las imágenes pueden diferir del original. Se pueden encontrar más datos técnicos en los manuales de instrucciones. Sujeto a cambios técnicos y errores.
Generado a 19/3/2025 4:29