## Worksheet
M 610-11-30-1E-III -1401
Caja de termoplástico Larga vida Terminales a soldar, enchufables, o tornillo
Detalles de Pedidos
Descripción del tipo de producto | M 610-11-30-1E-III -1401
Número de artículo (Nº artículo) | 101086111
eCl@ss number, version 12.0 | 27-27-06-01
eCl@ss number, version 11.0 | 27-27-06-01
Número eCl@ss, versión 9.0 | 27-27-06-01
ETIM number, version 7.0 | EC000030
ETIM number, version 6.0 | EC000030
Propiedades Globales
Normas | EN IEC 60947-5-1
Material de la caja | Plástico reforzado con fibra de vidrio
Material de la actuador | Glass-fibre, thermoplastic
Material de la palanca | Acero elástico
Peso bruto | 2 g
Datos generales - Características
Cantidad de contactos NC | 1
Cantidad de contactos NA | 1
Datos mecánicos
Actuador | Lever 1E
Material del rodillo | Glass-fibre, reinforced thermoplastic
Vida mecánica, mínima | 10.000.000 Maniobras
Fuerza de accionamiento | 0,7 N
Apertura de contactos | 0.3 mm
Fuerza de retorno, mínima | 0,2 N
Velocidad de accionamiento, mínima | 1 mm/min
Nota (tiempo de conmutación) | Tiempos de conmutación de acuerdo con la velocidad de accionamiento
Datos mecánicos - Conexionado
Conexión conector | Conexión para conector plano
Sección del cable, máxima | 1,5 mm²
Condiciones ambientales
Grado de protección de la carcasa | IP40
Grado de protección de los terminales y/o conexiones | IP00
Ambient temperature | -30 ... +85 °C
Condiciones ambientales - Valores de aislamiento
Tensión de aislamiento nominal | 250 V
Resistencia al impulso de sobretensión | 4 kV
Grado de polución según VDE 0100 | 2
Datos eléctricos
Corriente continua térmica | 4 A
Categoría de utilización AC-15 | 230 VAC
Categoría de utilización AC-15 | 2,5 A
Categoría de utilización DC-12 | 24 VDC
Categoría de utilización DC-12 | 1 A
Categoría de utilización DC-13 | 24 VDC
Elemento de conmutación | Change-over contact with single break
Principio de conmutación | Contacto de acción brusca con contactos auto-limpiantes
Duración de rebotes, máxima | 1,5 ms
Cadencia | 10.000 /h
Tiempo de conmutación, máximo | 10 ms
Material de los contactos, eléctricos | Plata dorada
Schmersal Ibérica, S.L., Rambla P. Catalanes, Nº 12, 08800 Vilanova i la Geltrú
Los datos e información anteriores se han verificado cuidadosamente. Las imágenes pueden diferir del original. Se pueden encontrar más datos técnicos en los manuales de instrucciones. Sujeto a cambios técnicos y errores.
Generado a 14/4/2025 4:44