## Worksheet
PS216-T12-K240
Técnica de conexión rápida mediante bridas de conexión girables en 45º Entrada de cable 1 x M20 x 1,5 Caja de termoplástico con tapa de enclavamiento plegable Ajuste rápido y fácil de los elementos actuadores en 45º Diseño a EN 50047 Disponible en versión con LED
Detalles de Pedidos
Descripción del tipo de producto | PS216-T12-K240
Número de artículo (Nº artículo) | 103015039
EAN (European Article Number) | 4030661501796
eCl@ss number, version 12.0 | 27-27-26-01
eCl@ss number, version 11.0 | 27-27-26-01
Número eCl@ss, versión 9.0 | 27-27-26-01
ETIM number, version 7.0 | EC000030
ETIM number, version 6.0 | EC000030
Aprobaciones - Normas
Certificados | cULus CCC
Propiedades Globales
Normas | EN IEC 60947-5-1
Forma de construcción de la caja | Diseño de construcción normalizada
Forma de accionamiento según DIN EN 50047 | e
Material de la caja | Plástico, reforzado con fibra de vidrio
Peso bruto | 77 g
Datos generales - Características
Funciones de seguridad | Sí
Cantidad de contactos auxiliares | 1
Cantidad de contactos de seguridad | 2
Certificación de seguridad
Normas, normas | EN ISO 13849-1
B10D Normally-closed contact (NC) | 20.000.000 Maniobras
Vida útil | 20 Año(s)
Datos mecánicos
Actuador | Palanca de rodillo acodado K240
Posición de las prensa-estopas | inferior
Vida mecánica, mínima | 10.000.000 Maniobras
Fuerza de apertura forzada, mínima | 40 N
Velocidad de accionamiento, mínima | 60 mm/min
Velocidad de accionamiento, máxima | 1 m/s
Tightening torque of the fixing screws | 1,2 Nm
Datos mecánicos - Conexionado
Conexión conector | Terminales con tornillo M20 x 1.5
Sección del cable, mínima | 0,34 mm²
Sección del cable, máxima | 1,5 mm²
Tightening torque of electrical connection, minimum | 0,6 Nm
Par de apriete de la conexión eléctrica, máximo | 0,8 Nm
Nota (entrada de cable) | Settle length of the conductor: 5...6mm
Datos mecánicos - Dimensiones
Longitud del sensor | 32,5 mm
Anchura del sensor | 31 mm
Altura del sensor | 107 mm
Diámetro del rodillo | 22 mm
Condiciones ambientales
Protección | IP66 IP67
Ambient temperature | -30 ... +80 °C
Grado de protección. | II
Condiciones ambientales - Valores de aislamiento
Tensión de aislamiento nominal | 250 VAC
Resistencia al impulso de sobretensión | 4 kV
Grado de polución según IEC/EN 60947-1 | 3
Datos eléctricos
Corriente continua térmica | 5 A
Corriente de cortocircuito según EN 60947-5-1 | 400 A
Categoría de utilización AC-15 | 240 VAC
Categoría de utilización AC-15 | 3 A
Categoría de utilización DC-13 | 24 VDC
Categoría de utilización DC-13 | 3 A
Elemento de conmutación | 1 contacto normalmente cerrado (NC), 2 contactos normalmente abiertos (NA)
Principio de conmutación | Acción lenta
Cadencia | 5.000 /h
Material de los contactos, eléctricos | Plata
Schmersal Ibérica, S.L., Rambla P. Catalanes, Nº 12, 08800 Vilanova i la Geltrú
Los datos e información anteriores se han verificado cuidadosamente. Las imágenes pueden diferir del original. Se pueden encontrar más datos técnicos en los manuales de instrucciones. Sujeto a cambios técnicos y errores.
Generado a 3/12/2024 11:37