## Worksheet
TS 232-20-I-2888
Puentes de contactos con separación galvánica Racor roscado Caja de termoplástico
Detalles de Pedidos
Descripción del tipo de producto | TS 232-20-I-2888
Número de artículo (Nº artículo) | 133033073
EAN (European Article Number) | 8905236100352
eCl@ss number, version 12.0 | 27-27-06-01
eCl@ss number, version 11.0 | 27-27-06-01
Número eCl@ss, versión 9.0 | 27-27-06-01
ETIM number, version 7.0 | EC000030
ETIM number, version 6.0 | EC000030
Propiedades Globales
Normas | EN IEC 60947-5-1
Material de la caja | Plástico reforzado con fibra de vidrio
Material de la tapa | Glass-fibre, reinforced thermoplastic
Material del pitón | Stainless steel (V2A)
Datos generales - Características
Cantidad de contactos NA | 2
Datos mecánicos
Actuador | Pitón
Vida mecánica, mínima | 20.000.000 Maniobras
Fuerza de accionamiento | 9 N
Apertura de contactos | 2 x 3.5 mm
Velocidad de accionamiento | 60 mm/min
Datos mecánicos - Conexionado
Conexión conector | Conexionado por tornillos
Sección del cable, máxima | 2,5 mm²
Condiciones ambientales
Protección | IP40
Ambient temperature | -30 ... +80 °C
Condiciones ambientales - Valores de aislamiento
Tensión de aislamiento nominal | 500 V
Resistencia al impulso de sobretensión | 6 kV
Grado de polución según VDE 0100 | 3
Datos eléctricos
Corriente continua térmica | 10 A
Categoría de utilización AC-15 | 230 VAC
Categoría de utilización AC-15 | 4 A
Categoría de utilización DC-13 | 24 VDC
Categoría de utilización DC-13 | 1 A
Principio de conmutación | slow action with self-cleaning contacts
Cadencia | 5.000 /h
Material de los contactos, eléctricos | Silver (AgNi 15)
Schmersal Ibérica, S.L., Rambla P. Catalanes, Nº 12, 08800 Vilanova i la Geltrú
Los datos e información anteriores se han verificado cuidadosamente. Las imágenes pueden diferir del original. Se pueden encontrar más datos técnicos en los manuales de instrucciones. Sujeto a cambios técnicos y errores.
Generado a 18/4/2025 1:34