## Worksheet
T 6881-11-1-2439-2
Acción lenta Terminales a tornillo o enchufables Caja de termoplástico
Detalles de Pedidos
Descripción del tipo de producto | T 6881-11-1-2439-2
Número de artículo (Nº artículo) | 101174543
EAN (European Article Number) | 4030661303901
eCl@ss number, version 12.0 | 27-27-06-01
eCl@ss number, version 11.0 | 27-27-06-01
Número eCl@ss, versión 9.0 | 27-27-06-01
ETIM number, version 7.0 | EC000030
ETIM number, version 6.0 | EC000030
Aprobaciones - Normas
Certificados | cULus CCC
Propiedades Globales
Normas | EN IEC 60947-5-1
Material de la caja | Plástico reforzado con fibra de vidrio
Material de la actuador | Glass-fibre, reinforced thermoplastic
Peso bruto | 25 g
Datos generales - Características
Cantidad de contactos NC | 1
Cantidad de contactos NA | 1
Datos mecánicos
Actuador | Pitón de rodillo
Vida mecánica, mínima | 30.000.000 Maniobras
Ángulo de accionamiento | 30 °
Fuerza de accionamiento | 7 N
Apertura de contactos | 2 x 3 mm
Velocidad de accionamiento | 60 mm/min
Velocidad de accionamiento, mínima | 60 mm/min
Velocidad de accionamiento, máxima | 1 m/s
Precisión del punto de conmutación a la repetición | 0,02 mm
Datos mecánicos - Conexionado
Conexión conector | Conexionado por tornillos
Sección del cable, máxima | 2,5 mm²
Condiciones ambientales
Protección | IP40
Grado de protección de la carcasa | IP40
Grado de protección de los terminales y/o conexiones | IP00
Ambient temperature | -30 ... +85 °C
Condiciones ambientales - Valores de aislamiento
Tensión de aislamiento nominal | 250 V
Resistencia al impulso de sobretensión | 4 kV
Grado de polución según VDE 0100 | 2
Datos eléctricos
Corriente continua térmica | 10 A
Categoría de utilización AC-15 | 230 VAC
Categoría de utilización AC-15 | 2,5 A
Categoría de utilización DC-13 | 24 VDC
Categoría de utilización DC-13 | 6 A
Elemento de conmutación | Change-over contact with double break with two separated contact bridges (positive break)
Principio de conmutación | Acción lenta
Duración de rebotes, máxima | 3 ms
Cadencia | 3.000 /h
Tiempo de conmutación, máximo | 5 ms
Material de los contactos, eléctricos | Plata
Schmersal Ibérica, S.L., Rambla P. Catalanes, Nº 12, 08800 Vilanova i la Geltrú
Los datos e información anteriores se han verificado cuidadosamente. Las imágenes pueden diferir del original. Se pueden encontrar más datos técnicos en los manuales de instrucciones. Sujeto a cambios técnicos y errores.
Generado a 13/2/2025 4:51