## Worksheet
IFL 20-400-11YNG
1 entrada de cable PG9 x 1.5 Caja de termoplástico DC 4-hilos Doble aislamiento Cámara de conexiones Diseño Ø 40 mm
Detalles de Pedidos
Nota (disponibilidad) | No más disponible!
Descripción del tipo de producto | IFL 20-400-11YNG
Número de artículo (Nº artículo) | 101059993
EAN (European Article Number) | 4030661038445
eCl@ss number, version 12.0 | 27-27-40-01
eCl@ss number, version 11.0 | 27-27-01-01
Número eCl@ss, versión 9.0 | 27-27-01-01
ETIM number, version 7.0 | EC002714
ETIM number, version 6.0 | EC002714
Aprobaciones - Normas
Certificados | CCC
Propiedades Globales
Normas | DIN VDE 0660-208 EN IEC 60947-5-2
Forma de construcción de la caja | Cilindro, llano
Condiciones de instalación (mecánicas) | no enrasado
Material de la caja | Plástico
Área activa | Plástico
Material de la fijación de terminal | Plástico
Peso bruto | 178 g
Datos generales - Características
Indicador integrado, estado | Sí
Cantidad de conductores de cable | 4
Datos mecánicos - Distancias de conmutación según EN IEC 60947-5-3
Distancia de conmutación | 20 mm
Datos mecánicos - Conexionado
Conexión conector | Conexión por tornillos
Sección del cable, máxima | 1 x 1,5 mm²
Datos mecánicos - Dimensiones
Diámetro del sensor | 40 mm
Longitud del sensor | 108 mm
Anchura del sensor | 40 mm
Altura del sensor | 40 mm
Condiciones ambientales
Protección | IP65
Ambient temperature | -25 ... +70 °C
Resistencia a las vibraciones según EN 60068-2-6 | 10…55 Hz, amplitud 1 mm
Resistencia al impacto | 30 g / 11 ms
Grado de protección. | II
Datos eléctricos
Type of voltage range | DC
No-load supply current I0, typical | 5,5 mA
Rated operating voltage | 10 ... 60 VDC
Corriente nominal operativa | 400 mA
Elemento de conmutación | Contacto normalmente abierto (NA) y contacto normalmente cerrado (NC) (antivalente)
Circuito de protección integrado | Protección contra interferencia inductiva Protección contra polaridad inversa
Frecuencia de conmutación, aproximadamente | 100 Hz
Datos eléctricos - Salida digital
Caída de tensión Ud, máxima | 1,5 V
Corriente en caso de caída de tensión Ud | 0,4 A
Versión | Tipo n
Indicación de estado
Nota (Indicador integrado, estado) | con LED
Incluido en el suministro
Nota (incluído en el suministro, cantidad y tipo) | La abrazadera H 40 se incluye en la entrega
Schmersal Ibérica, S.L., Rambla P. Catalanes, Nº 12, 08800 Vilanova i la Geltrú
Los datos e información anteriores se han verificado cuidadosamente. Las imágenes pueden diferir del original. Se pueden encontrar más datos técnicos en los manuales de instrucciones. Sujeto a cambios técnicos y errores.
Generado a 13/3/2025 9:57