## Worksheet
TQ 700-02 S Pull wire switc
| 1 entrada de cable M20 Caja de termoplástico montaje vertical Amplia zona de conexionado | Anclaje a prueba de torsión Detecta tracción del cable 2 Contactos
Detalles de Pedidos
Descripción del tipo de producto | TQ 700-02 S Pull wire switc
Número de artículo (Nº artículo) | 161217791
EAN (European Article Number) | 4030661413761
eCl@ss number, version 12.0 | 27-27-06-07
eCl@ss number, version 11.0 | 27-27-06-07
Número eCl@ss, versión 9.0 | 27-27-06-07
ETIM number, version 7.0 | EC000030
ETIM number, version 6.0 | EC000030
Aprobaciones - Normas
Certificados | cULus CCC
Propiedades Globales
Normas | EN IEC 60947-5-1
Material de la caja | Plástico, termoplástico
Material de la tapa | Plástico, termoplástico
Peso bruto | 150 g
Datos generales - Características
Cantidad de contactos NC | 2
Datos mecánicos
Vida mecánica, mínima | 1.000.000 Maniobras
Fuerza de accionamiento, mínima | 74,8 N
Fuerza de accionamiento, máxima | 101,2 N
Datos mecánicos - Conexionado
Conexión conector | Terminales con tornillo M20 x 1.5
Sección del cable, máxima | 2,5 mm²
Nota (sección del cable) | Todas las especificaciones con terminales grimpados incluidos.
Datos mecánicos - Dimensiones
Anchura | 40,5 mm
Altura | 160 mm
Profundidad | 42,5 mm
Condiciones ambientales
Protección | IP67
Ambient temperature | -25 ... +70 °C
Condiciones ambientales - Valores de aislamiento
Tensión de aislamiento nominal | 500 V
Resistencia al impulso de sobretensión | 6 kV
Datos eléctricos
Corriente continua térmica | 10 A
Elemento de conmutación | Contacto normalmente cerrado (NC)
Principio de conmutación | Acción lenta
Material de los contactos, eléctricos | Plata
Schmersal Ibérica, S.L., Rambla P. Catalanes, Nº 12, 08800 Vilanova i la Geltrú
Los datos e información anteriores se han verificado cuidadosamente. Las imágenes pueden diferir del original. Se pueden encontrar más datos técnicos en los manuales de instrucciones. Sujeto a cambios técnicos y errores.
Generado a 4/3/2025 8:55