## Worksheet
DIM 1.2 24 VAC/DC
Detalles de Pedidos
Descripción del tipo de producto | DIM 1.2 24 VAC/DC
Número de artículo (Nº artículo) | 101126707
EAN (European Article Number) | 4030661060750
eCl@ss number, version 12.0 | 27-37-18-11
eCl@ss number, version 11.0 | 27-37-18-11
Número eCl@ss, versión 9.0 | 27-37-18-11
ETIM number, version 7.0 | EC001448
ETIM number, version 6.0 | EC001448
Propiedades Globales
Material de la caja | Plástico reforzado con fibra de vidrio
Peso bruto | 192 g
Datos generales - Características
Cantidad de relés de salida (1 canal) | 2
Datos mecánicos
Montaje | For two mounting holes to DIN 43660 or snaps onto standard DIN rail to DIN EN 50022
Datos mecánicos - Conexionado
Conexión conector | Terminales con tornillo M20 x 1.5
Sección del cable, máxima | 4 mm²
Nota (sección del cable) | Todas las especificaciones con terminales grimpados incluidos.
Datos mecánicos - Dimensiones
Longitud | 75 mm
Anchura | 55 mm
Altura | 110 mm
Condiciones ambientales
Grado de protección de la carcasa | IP40
Grado de protección de los terminales y/o conexiones | IP20
Resistencia a las vibraciones según EN 60068-2-6 | 10...55 Hz, amplitud 0,35 mm, ± 15 %
Resistencia al impacto | 10 g / 11 ms
Datos eléctricos
Frecuencia de alimentación nominal, mínima | 50 Hz
Frecuencia de alimentación nominal, máxima | 60 Hz
Tensión nominal de alimentación | 24 VAC/DC
Datos eléctricos - Entradas digitales
Señal de entrada, señal HIGH &quot;1&quot; | 10 V…Ua
Señal de entrada, señal LOW &quot;0&quot; | 0 V…3 V
Datos eléctricos - Salida digital
Corriente de salida, máxima | 150 mA
Versión | relay with potential-free change-over contact
Datos eléctricos - Salidas de relés
Tensión, categoría de utilización AC-1 | 250 VAC
Corriente, categoría de utilización AC-1 | 5 A
Tensión, categoría de utilización DC-13 | 24 VDC
Corriente, categoría de utilización DC-13 | 3 A
Capacidad de conmutación, máxima | 250 VAC
Schmersal Ibérica, S.L., Rambla P. Catalanes, Nº 12, 08800 Vilanova i la Geltrú
Los datos e información anteriores se han verificado cuidadosamente. Las imágenes pueden diferir del original. Se pueden encontrar más datos técnicos en los manuales de instrucciones. Sujeto a cambios técnicos y errores.
Generado a 21/4/2025 23:50