## Worksheet
BN 31-10Z 3,0M
| 1 contacto Reed Principio sin contacto Actuación lateralmente Forma plana Superficie y dirección de accionamiento indicadas por símbolo del interruptor | 88 mm x 25 mm x 13 mm Caja de termoplástico Distancia de accionamiento hasta 60 mm, dependiendo del imán de accionamiento y versión 2 contactos reed
Detalles de Pedidos
Número de artículo (Nº artículo) | 101057204
EAN (European Article Number) | 4030661024936
Propiedades Globales
Principio activo | magnético
Forma de construcción de la caja | rectangular
Material de la caja | Plástico reforzado con fibra de vidrio
Peso bruto | 170 g
Datos generales - Características
Compatible con ascensores | Sí
Cantidad de contactos NA | 1
Datos mecánicos
Actuador | Imán
Vida mecánica, mínima | 1.000.000.000 Maniobras
Velocidad de accionamiento, máxima | 18 m/s
Montaje | caja con ranuras de montaje
Mechanical data - Switching distances
Distancia de conmutación | 5 mm … 50 mm BP 10 = 5 mm 2 x BP 10 = 17 mm
Nota, distancia de conmutación Sn | Distancia de accionamiento hasta 60 mm, dependiendo del imán de accionamiento y versión. Las especificaciones referente a las distancias de detección/conmutación refieren a la actuación de dispositivos montados individualmente sin influencia ferromagnética. Es posible que la distancia se modifique de manera positiva o negativa debido a influencias ferromagnéticas. Al colocar varios imanes de accionamiento deberá tenerse en cuenta la influencia mutua.
Note (switching distance) | All switching distances in accordance EN IEC 60947-5-2
Precisión a la repetición R | 0,3 mm
Datos mecánicos - Conexionado
Longitud del cable | 3 m
Sección | 0,75 mm2
Sección | 18 AWG
Material de la cubierta del cable | H03VV-F
Datos mecánicos - Dimensiones
Longitud del sensor | 13 mm
Anchura del sensor | 88 mm
Altura del sensor | 25 mm
Condiciones ambientales
Protección | IP67
Ambient temperature | -25 ... +75 °C
Resistencia a las vibraciones según EN 60068-2-6 | 10…55 Hz, amplitud 1 mm
Resistencia al impacto | 30 g / 11 ms
Datos eléctricos
Corriente de conmutación, máxima | 3 A
Potencia de conmutación, máxima | 120 W
Potencia de conmutación, máxima | 120 VA
Elemento de conmutación | Contacto normalmente abierto (NA)
Datos eléctricos - Salida digital
Versión | Contacto Reed
Incluido en el suministro
Incluido en el suministro | Actuator must be ordered separately.
Accesorios
Recomendación (actuador) | BP 10 2x BP 10 BP 15 2x BP 15 2x BP 15/2 BP 34 BP 20 BP 31 BP 11 BP 12 BP 21 BE 20
Recomendación (actuador, dispositivos para elevación) | BP 10 2 x BP 15/2 2 x BP 15 2 x BP 10 BP 15 BP 34
Nota
Nota (en general) | Otwarcie i zamknięcie zestyków zależy od kierunku aktywacji oraz typu i polaryzacji użytego magnesu aktywującego. Kolory zbliżonych do siebie czujnika i magnesu muszą się pokrywać: Czerwony (S) z czerwonym (S) oraz zielony (N) z zielonym (N). Nie dotyczy zestyków bistabilnych Przy montażu wyłącznika do powierzchni żelaznych należy użyć 20 mm warstwy materiału niemagnetycznego.
Schmersal Ibérica, S.L., Rambla P. Catalanes, Nº 12, 08800 Vilanova i la Geltrú
Los datos e información anteriores se han verificado cuidadosamente. Las imágenes pueden diferir del original. Se pueden encontrar más datos técnicos en los manuales de instrucciones. Sujeto a cambios técnicos y errores.
Generado a 11/4/2025 16:45