## Worksheet
BNS-Y-02
permite la interconexión y la conexión de sensores BNS ha un rele de seguridad común. para BNS 33, BNS 36, BNS 260 (con 2 NC)
Detalles de Pedidos
Descripción del tipo de producto | BNS-Y-02
Número de artículo (Nº artículo) | 101194060
EAN (European Article Number) | 4030661358086
eCl@ss number, version 12.0 | 27-44-01-06
eCl@ss number, version 11.0 | 27-44-01-06
Número eCl@ss, versión 9.0 | 27-44-01-06
ETIM number, version 7.0 | EC002925
ETIM number, version 6.0 | EC002925
Propiedades Globales
Versión | Adaptador tipo &quot;Y&quot;
Conexión (eléctrica) | 2 x Conector hembra, 4-polos 1 x Conector, 4-polos
Peso bruto | 23 g
Datos mecánicos
Vida mecánica, mínima | 100 Ciclos
Datos mecánicos - Dimensiones
Longitud | 10 mm
Anchura | 23,5 mm
Altura | 31 mm
Diámetro de la rosca ISO | M8
Condiciones ambientales
Protección | IP67
Ambient temperature | -25 ... +70 °C
Accesorios
Recomendación (combinación de productos) | BNS 33 BNS 36 BNS 260
Nota
Nota (en general) | Adapter BNS-Y-02 jest odpowiedni dla czujników bezpieczeństwa BNS posiadających dwa zestyki NC. BNS-Y-02 umożliwia szeregowo-równoległe łączenie czujników, w którym dwa zestyki NC każdego z czujników są dwukanałowo połączone w szereg. Każdy typowy 4-polowy przewód z konektorem M8 może zostać użyty jako przewód połączeniowy. Łańcuch czujników można rozszerzyć poprzez przypięcie kolejnych rozgałęziaczy Y w kierunku wskazanym przez strzałkę. Przewód rozszerzający musi być zakończony czujnikiem. Wyłącznie czujniki o takiej samej konfiguracji zestyków mogą być łączone w szereg. Nie można także mieszać łączników BNS-Y-11 z BNS-Y-02. Maksymalna długość połączonego szeregowo łańcucha wynosi 50 m.
Schmersal Ibérica, S.L., Rambla P. Catalanes, Nº 12, 08800 Vilanova i la Geltrú
Los datos e información anteriores se han verificado cuidadosamente. Las imágenes pueden diferir del original. Se pueden encontrar más datos técnicos en los manuales de instrucciones. Sujeto a cambios técnicos y errores.
Generado a 18/12/2024 15:38