## Worksheet
ACC-AZM150-PT-T-170MM
Botón de escape adecuado para un grosor máximo de carril de 170 mm Kit de reequipamiento para AZM150 funcionamiento intuitivo gracias a su similitud con la parada de emergencia puede ser acortado por el cliente hasta un grosor mínimo de carril de 20 mm
Detalles de Pedidos
Descripción del tipo de producto | ACC-AZM150-PT-T-170MM
Número de artículo (Nº artículo) | 103055760
EAN (European Article Number) | 4030661647524
Propiedades Globales
Material de la caja | Plástico, termoplástico reforzado con fibra de vidrio, auto-extinguible
Material del mando | Plastic, glass-fibre reinforced thermoplastic, self-extinguishing
Color de la carcasa | Negro
Color del elemento de mando | Rojo
Peso bruto | 80 g
Datos generales - Características
Dispositivo de desbloqueo de escape | Sí
Datos mecánicos
Ejecución de los tornillos de fijación | 2x M5
Diseño de la cabeza del tornillo | Countersunk screw
Par de apriete del tornillo del soporte de desbloqueo | 0,55 Nm
Diseño del tornillo de fijación del desbloqueo | M2 x 13 (TX6)
Datos mecánicos - Dimensiones
Longitud | 54 mm
Anchura | 35 mm
Altura | 58 mm
Diámetro taladro | 14 mm
Nota
Nota (en general) | Suitable for a maximum frame thickness of 170 mm. Can be shortened by the customer up to a minimum frame thickness of 20 mm. Ideally suited for a frame thickness of 40mm in addition with the mounting plate MP-AZM150-1. Can be shortened by the customer to a minimum frame thickness of 20mm.
Schmersal Ibérica, S.L., Rambla P. Catalanes, Nº 12, 08800 Vilanova i la Geltrú
Los datos e información anteriores se han verificado cuidadosamente. Las imágenes pueden diferir del original. Se pueden encontrar más datos técnicos en los manuales de instrucciones. Sujeto a cambios técnicos y errores.
Generado a 25/6/2025 4:56