## Worksheet
ACC-AZM150-PT-N-170MM
Push button emergency release suitable for a maximum frame thickness of 170 mm Retrofit set for AZM150 intuitive usage due to similarity to emergency stop can be shortened by the customer up to a minimum frame thickness of 20 mm
Detalles de Pedidos
Descripción del tipo de producto | ACC-AZM150-PT-N-170MM
Número de artículo (Nº artículo) | 103055762
EAN (European Article Number) | 4030661647548
Propiedades Globales
Material de la caja | Plástico, termoplástico reforzado con fibra de vidrio, auto-extinguible
Material del mando | Plastic, glass-fibre reinforced thermoplastic, self-extinguishing
Color de la carcasa | Negro
Color del elemento de mando | Rojo
Peso bruto | 76 g
Datos generales - Características
Desbloqueo de emergencia | Sí
Datos mecánicos
Ejecución de los tornillos de fijación | 2x M5
Type of the screw head | Countersunk screw
Tightening torque of the screw for release socket | 0,55 Nm
Type of the fixing screws, release socket | M2 x 13 (TX6)
Datos mecánicos - Dimensiones
Longitud | 54 mm
Anchura | 35 mm
Altura | 58 mm
Diámetro taladro | 14 mm
Nota
Nota (en general) | Suitable for a maximum frame thickness of 170 mm. Can be shortened by the customer up to a minimum frame thickness of 20 mm. Ideally suited for a frame thickness of 40mm in addition with the mounting plate MP-AZM150-1. Can be shortened by the customer to a minimum frame thickness of 20mm.
Schmersal Ibérica, S.L., Rambla P. Catalanes, Nº 12, 08800 Vilanova i la Geltrú
Los datos e información anteriores se han verificado cuidadosamente. Las imágenes pueden diferir del original. Se pueden encontrar más datos técnicos en los manuales de instrucciones. Sujeto a cambios técnicos y errores.
Generado a 6/4/2025 9:45