## Worksheet
ASIM-C-M12-8P-2M
Salida de LED 50 mA del AS-Interface Módulo de entradas de seguridad compacto integrado en distribuidor pasivo para 2 contactos NC sin potencial Protección IP67
Detalles de Pedidos
Descripción del tipo de producto | ASIM-C-M12-8P-2M
Número de artículo (Nº artículo) | 103004693
EAN (European Article Number) | 4030661441078
eCl@ss number, version 12.0 | 27-24-26-04
eCl@ss number, version 11.0 | 27-24-26-04
Número eCl@ss, versión 9.0 | 27-24-26-04
ETIM number, version 7.0 | EC001599
ETIM number, version 6.0 | EC001599
Aprobaciones - Normas
Certificados | cULus
Propiedades Globales
Normas | EN 50295 EN IEC 62061 EN ISO 13849-1 EN IEC 60947-5-1 EN IEC 60947-5-3 EN IEC 60947-5-5 EN IEC 60204-1 EN IEC 60947-1
Material de la caja | Plástico, termoplástico
Tiempo de reacción, máximo | 1 ms
Tiempo de riesgo, máxima | 5 ms
Peso bruto | 145 g
Datos generales - Características
Funciones de seguridad | Sí
Indicador integrado, estado | Sí
Certificación de seguridad
Normas, normas | EN IEC 62061
Nivel de prestaciones (PL) hasta | e
Categoría de control según EN ISO 13849 | 4
Safety Integrity Level (SIL), adecuado en | 3
Vida útil | 20 Año(s)
Datos mecánicos - Conexionado
Longitud del cable | 2 m
Conexión conector | Conector hembra, M12, 8-polos, codificación A
Material del cable | Poliuretano PUR
Datos mecánicos - Dimensiones
Anchura | 27,7 mm
Altura | 40,5 mm
Profundidad | 22 mm
Condiciones ambientales
Protección | IP67
Ambient temperature | -20 ... +60 °C
Storage and transport temperature | -25 ... +80 °C
Humedad relativa, mínima | 30 %
Humedad relativa, máxima | 95 %
Nota (humedad relativa) | sin condensación sin escarcha
Resistencia a las vibraciones según EN 60068-2-6 | 10 … 57 Hz, amplitud 0,75 mm
Resistencia al impacto | 30 g / 11 ms
Grado de protección. | III
Condiciones ambientales - Valores de aislamiento
Tensión de aislamiento nominal | 32 VDC
Resistencia al impulso de sobretensión | 0,8 kV
Categoría de sobre-tensión | III
Grado de polución según VDE 0100 | 3
Datos eléctricos - del AS-Interface
Rated operating voltage | 26,5 ... 31,6 VDC (Protection against polarity reversal)
AS-i Corriente operativa, máxima | 90 mA
Datos eléctricos - AS-i especificación
AS-i Versión | V 3.0
Perfil AS-i | S-7.B.F.0
Entrada AS-i, canal 1 | Bits de datos DI 0/DI 1 = transmisón dinámica de códigos
Entrada AS-i, canal 2 | Bits de datos DI 2/DI 3 = transmisón dinámica de códigos
Salidas AS-i, DO 0 | Salida de LED
Salidas AS-i, DO 1 … DO 3 | Sin función
Bits de parámetro AS-I, P0 | Monitorización de las comunicaciones AS-i
Bits de parámetro AS-I, P1 ... P3 | Sin función
Nota (bits de parámetro AS-I) | Las salidas de parámetro deben configurarse en "1111" (0xF).
Módulo de entrada AS-I | 0
Nota (módulo de entrada AS-I) | Predeterminado en dirección 0, posibilidad de modificación a través de maestro de bus AS-Interface o dispositivo de programación manual
Indicación de estado
Nota (Indicador de estado por LED) | (1) LED verde (AS-i LED):Tensión de alimentación AS-i / dirección de esclavo = 0 (2) LED rojo: AS-i Error de comunicación o dirección de esclavo = 0 (3) LED amarillo: I1 = Entrada de seguridad 1 (4) LED amarillo: I2 = Entrada de seguridad 2 (5) LED amarillo: o1 = Estado salida LED
Schmersal Ibérica, S.L., Rambla P. Catalanes, Nº 12, 08800 Vilanova i la Geltrú
Los datos e información anteriores se han verificado cuidadosamente. Las imágenes pueden diferir del original. Se pueden encontrar más datos técnicos en los manuales de instrucciones. Sujeto a cambios técnicos y errores.
Generado a 5/3/2025 0:17