## Worksheet
BDF200-ST1-AS-NH-SWS20-LTWH-LTBU
| con Conector M12 inferior Con punto de corte incorporado AS-Interface Pos 1: PARO DE EMERGENCIA Pos 3: Pulsador luminoso BLANCO Pos 2: Selector con llave, 2 posiciones | Pos 4: Pulsador luminoso AZUL Caja delgada, a prueba de choques debe ser instalado e una posición ergonómicamente favorable para montaje en perfilaría de aluminio estándar de mercado
Detalles de Pedidos
Descripción del tipo de producto | BDF200-ST1-AS-NH-SWS20-LTWH-LTBU
Número de artículo (Nº artículo) | 103034373
EAN (European Article Number) | 4030661535418
eCl@ss number, version 12.0 | 27-37-12-16
eCl@ss number, version 11.0 | 27-37-12-16
Número eCl@ss, versión 9.0 | 27-37-12-16
ETIM number, version 7.0 | EC000225
ETIM number, version 6.0 | EC000225
Información adicional, (código en pedidos) | Nota: Ver código de pedidos.
Aprobaciones - Normas
Certificados | cULus ASi-SaW
Propiedades Globales
Normas | EN IEC 62026-2 EN ISO 13849-1 EN ISO 13850 EN IEC 60947-5-1 EN IEC 61508
Estrés climático | DIN EN 60068
Material de la caja | Plástico, termoplástico reforzado con fibra de vidrio, auto-extinguible
Tiempo de reacción, máximo | 100 ms
Posiciones usados, posición 1 | Pulsador de Paro de Emergencia
Posiciones usados, posición 2 | Key selector switch 2 positions
Posiciones usados, posición 3 | Pulsador luminoso, blanco
Posiciones usados, posición 4 | Pulsador luminoso, azul
Peso bruto | 280 g
Datos generales - Características
Piloto de señalización | No
Certificación de seguridad
Normas, normas | EN IEC 61508
Nivel de prestaciones (PL) hasta | e
Categoría de control según EN ISO 13849 | 4
Valor PHF | 1,40 x 10⁻⁸ /h
Nota (valor de PFH) | hasta un máximo de 5.000 ciclos de conmutación al año
Safety Integrity Level (SIL), adecuado en | 3
Vida útil | 20 Año(s)
Datos mecánicos
Vida mecánica, pulsador de Paro de Emergencia | 100.000 Maniobras
Vida mecánica, dispositivos de mando | 1.000.000 Maniobras
Montaje | orificios de montaje interiores
Ejecución de los tornillos de fijación | 2x M5
Datos mecánicos - Conexionado
Conexión conector | Conector empotrado M12, 4-polos, codificación A
Datos mecánicos - Dimensiones
Anchura | 40 mm
Altura | 69 mm
Profundidad | 233,5 mm
Condiciones ambientales
Protección | IP65
Ambient temperature | -25 ... +65 °C
Storage and transport temperature | -25 ... +85 °C
Resistencia a las vibraciones según EN 60068-2-6 | 10 … 150 Hz, amplitud 0,35 mm / 5 g
Resistencia al impacto | 15 g / 11 ms
Grado de protección. | II
Altura de montaje snm permitida, máximo | 2.000 m
Condiciones ambientales - Valores de aislamiento
Tensión de aislamiento nominal | 32 VDC
Resistencia al impulso de sobretensión | 0,8 kV
Categoría de sobre-tensión | III
Grado de polución según IEC/EN 60664-1 | 3
Datos eléctricos - del AS-Interface
Rated operating voltage | 18 ... 31,6 VDC (Protection against polarity reversal)
AS-i Corriente operativa, máxima | 150 mA
Datos eléctricos - AS-i especificación
Nota (bits de parámetro AS-I) | Las salidas de parámetro deben configurarse en "1111" (0xF). FID: error periférico.
AS-i Versión (esclavo de seguridad) | V 3.0
Perfil AS-i (esclavo de seguridad) | S-7.B.F.F
Entrada AS-i, canal 1 (esclavo de seguridad) | Bits de datos DI 0/DI 1 = transmisón dinámica de códigos
Entrada AS-i, canal 2 (esclavo de seguridad) | Bits de datos DI 2/DI 3 = transmisón dinámica de códigos
Salida AS-i, DO 0 (esclavo de seguridad) | Lámpara piloto G24 rojo
Salida AS-i, DO 1 (esclavo de seguridad) | Lámpara piloto G24 verde
Salida AS-i, DO 2 (esclavo de seguridad) | Sin función
Salida AS-i, DO 3 (esclavo de seguridad) | Sin función
Bits de parámetro AS-I (esclavo de seguridad), P0 ... P3 | Sin función
Versión AS-i (esclavo A/B) | V 3.0
Perfil AS-i (esclavo A/B) | S-7.A.7.F
Entrada AS-i, DI 0 (esclavo A/B) | Dispositivo de mando Posición 4
Entrada AS-i, DI 1 (esclavo A/B) | Dispositivo de mando Posición 3
Entrada AS-i, DI 2 (esclavo A/B) | Dispositivo de mando Posición 2
Entrada AS-i, DI 3 (esclavo A/B) | Dispositivo de mando Posición 2
Salida AS-i, DO 0 (esclavo A/B) | Piloto luminoso Posición 4
Salida AS-i, DO 2 (esclavo A/B) | Piloto luminoso Posición 2
Salida AS-i, DO 1 (esclavo A/B) | Piloto luminoso Posición 3
Salida AS-i, DO 3 (esclavo A/B) | Sin función
Bits de parámetro AS-I (A/B esclavo), P0 ... P3 | Sin función
Módulo de entrada AS-I | 0
Nota (módulo de entrada AS-I) | Predeterminado en dirección 0, posibilidad de modificación a través de maestro de bus AS-Interface o dispositivo de programación manual
Nota | Ambos esclavos AS-i pueden ser habilitados y deshabilitados con el interruptor DIP integrado. El direccionamiento debe ser hecho con el conector M12
Asignación de contactos
PIN 1 | AS-Interface +
PIN 2 | n.c.
PIN 3 | AS-Interface -
PIN 4 | n.c.
Schmersal Ibérica, S.L., Rambla P. Catalanes, Nº 12, 08800 Vilanova i la Geltrú
Los datos e información anteriores se han verificado cuidadosamente. Las imágenes pueden diferir del original. Se pueden encontrar más datos técnicos en los manuales de instrucciones. Sujeto a cambios técnicos y errores.
Generado a 17/4/2025 12:46