## Worksheet
ACTUADOR AZ/AZM 415-B30-06
Detalles de Pedidos
Descripción del tipo de producto | ACTUADOR AZ/AZM 415-B30-06
Número de artículo (Nº artículo) | 101139958
EAN (European Article Number) | 4030661117232
eCl@ss number, version 12.0 | 27-27-26-06
eCl@ss number, version 11.0 | 27-27-26-06
Número eCl@ss, versión 9.0 | 27-27-26-06
ETIM number, version 7.0 | EC001487
ETIM number, version 6.0 | EC001487
Propiedades Globales
Material de la caja | Fundición inyectada de metal ligero, pintado
Material de la actuador | Fundición inyectada de cinc
Material del mando | Aluminio
Material del desbloqueo de escape | Metal, recubierto de plástico
Peso bruto | 1.058 g
Datos generales - Características
Manilla de emergencia (anti-pánico) | Sí
Datos mecánicos
Bisagra de la puerta | A la izquierda
Fuerza esquiladora | 25.000 N
Actuador montado | Exterior
Datos mecánicos - Dimensiones
Longitud del actuador | 90 mm
Anchura del actuador | 157 mm
Alta del actuador | 105 mm
Longitud de desbloqueo de escape | 34 mm
Anchura de desbloqueo de escape | 75 mm
Altura de desbloqueo de escape | 55 mm
Schmersal Ibérica, S.L., Rambla P. Catalanes, Nº 12, 08800 Vilanova i la Geltrú
Los datos e información anteriores se han verificado cuidadosamente. Las imágenes pueden diferir del original. Se pueden encontrar más datos técnicos en los manuales de instrucciones. Sujeto a cambios técnicos y errores.
Generado a 29/6/2024 19:08