## Worksheet
BNS 250-11ZG 5,0M
| Caja de termoplástico pequeñas dimensiones Montaje oculto posible 33 mm x 25 mm x 13 mm | Larga vida sin desgaste mecánico Insensible a desalineaciones transversales Insensible a la suciedad
Detalles de Pedidos
Descripción del tipo de producto | BNS 250-11ZG 5,0M
Número de artículo (Nº artículo) | 101125073
EAN (European Article Number) | 4030661049281
eCl@ss number, version 12.0 | 27-27-44-01
eCl@ss number, version 11.0 | 27-27-24-02
Número eCl@ss, versión 9.0 | 27-27-24-02
ETIM number, version 7.0 | EC002544
ETIM number, version 6.0 | EC002544
Aprobaciones - Normas
Certificados | cULus
Propiedades Globales
Normas | BG-GS-ET-14 EN IEC 60947-5-3
Nivel de codificación según EN ISO 14119 | baja
Principio activo | magnético
Condiciones de instalación (mecánicas) | no enrasado
Material de la caja | Plástico reforzado con fibra de vidrio
Peso bruto | 190 g
Datos generales - Características
Codificación | Sí
Indicador integrado, estado | Sí
Condición previa de unidad de evaluación | Sí
Cantidad de contactos NC | 1
Cantidad de contactos NA | 1
Cantidad de conductores de cable | 4
Certificación de seguridad
Normas, normas | EN ISO 13849-1
Vida útil | 20 Año(s)
Certificación de seguridad - Salidas de seguridad
B10D Contacto normalmente cerrado (NC) | 25.000.000 Maniobras
Valor B10D, contacto (NC/NO) | 25.000.000 Maniobras
Datos mecánicos
Área activa | desde el lado frontal
Actuador | Imán
Dirección de movimiento | Frontal hacia la cara activa
Mechanical data - Switching distances
Distancia de conmutación asegurada &quot;ON&quot; | 4 mm
Distancia de conmutación asegurada &quot;OFF&quot; | 14 mm
Note (switching distance) | All switching distances in accordance EN IEC 60947-5-3
Datos mecánicos - Conexionado
Longitud del cable | 5 m
Conexión conector | Cable
Sección | 0,25 mm2
Sección | 23 AWG
Material de la cubierta del cable | PVC
Datos mecánicos - Dimensiones
Longitud del sensor | 13 mm
Anchura del sensor | 33 mm
Altura del sensor | 25 mm
Condiciones ambientales
Protección | IP67
Ambient temperature | -25 ... +70 °C
Storage and transport temperature | -25 ... +70 °C
Resistencia a las vibraciones según EN 60068-2-6 | 10 … 150 Hz, amplitud 0,35 mm
Resistencia al impacto | 30 g / 11 ms
Datos eléctricos
Tensión de conmutación, máxima | 24 VDC
Corriente de conmutación, máxima | 0,01 A
Potencia de conmutación, máxima | 0,24 W
Elemento de conmutación | 1 contacto normalmente cerrado (NC), 1 contactos normalmente abierto (NA)
Frecuencia de conmutación, máxima | 5 Hz
Datos eléctricos - Salida digital
Versión | Miscelánea, contacto Reed
Indicación de estado
Nota (Indicador integrado, estado) | El LED iluminado con la puerta abierta.
Incluido en el suministro
Incluido en el suministro | Actuator must be ordered separately.
Accesorios
Recomendación (actuador) | BPS 250
Recomendación interruptor de seguridad | SRB-E-301ST SRB-E-201LC
Nota
Nota (en general) | Symbole zestyków pokazane dla zamkniętej osłony bezpieczeństwa. Konfiguracja zestyku dla wersji z diodą LED i bez niej jest identyczna
Schmersal Ibérica, S.L., Rambla P. Catalanes, Nº 12, 08800 Vilanova i la Geltrú
Los datos e información anteriores se han verificado cuidadosamente. Las imágenes pueden diferir del original. Se pueden encontrar más datos técnicos en los manuales de instrucciones. Sujeto a cambios técnicos y errores.
Generado a 21/4/2025 21:20