## Worksheet
A-K4P-M8-S-G-5M-BK-2-X-X-2
Cable de salida 4 polos
Detalles de Pedidos
Descripción del tipo de producto | A-K4P-M8-S-G-5M-BK-2-X-X-2
Número de artículo (Nº artículo) | 103007356
EAN (European Article Number) | 4030661445359
eCl@ss number, version 12.0 | 27-06-03-11
eCl@ss number, version 11.0 | 27-06-03-11
Número eCl@ss, versión 9.0 | 27-06-03-11
ETIM number, version 7.0 | EC001855
ETIM number, version 6.0 | EC001855
Aprobaciones - Normas
Certificados | cULus
Propiedades Globales
Normas | EN IEC 61076-2-104
Peso bruto | 151 g
Datos generales - Características
Sin halógenos | Sí
Apto para cadenas de arrastre | Sí
Cantidad de polos | 4
Datos mecánicos
Torque, máxima | 0,6 Nm
Datos mecánicos - Conexionado
Longitud del cable | 5 m
Sección | 0,34 mm2
Diámetro del cable | 4,3 mm
Radio de flexión (fijo) | 5 Ø Cable
Radio de flexión (movido) | 10 Ø Cable
Color de la cubierta de cable | Negro
Material de la cubierta del cable | PUR
Datos mecánicos - Conector lado A
Conector | Female connector, M8
Forma de construcción | recto
Enclavamiento del conector | Bloqueo de rosca
Material del prensaestopa | Metal, CuZn, niquelado
Material del cuerpo de la manilla | Plástico, TPU
Color del cuerpo de la manilla | Negro
Condiciones ambientales
Protección | IP65 IP67
Ambient temperature (Connector) | -30 ... +90 °C
Ambient temperature (fixed) | -50 ... +90 °C
Umgebungstemperatur (bewegt) | -30 ... +90 °C
Datos eléctricos
Corriente continua térmica | 4 A
Rated operating voltage | 30 VAC
Rated operating voltage | 30 VDC
Corriente nominal operativa | 4.000 mA
Asignación de contactos
PIN 1 | Marrón
PIN 2 | Blanco
PIN 3 | Azul
PIN 4 | Negro
Schmersal Ibérica, S.L., Rambla P. Catalanes, Nº 12, 08800 Vilanova i la Geltrú
Los datos e información anteriores se han verificado cuidadosamente. Las imágenes pueden diferir del original. Se pueden encontrar más datos técnicos en los manuales de instrucciones. Sujeto a cambios técnicos y errores.
Generado a 11/4/2025 23:27