## Worksheet
MS 302-11Y-M16
con perno de empuje de bola forma S Conexión M16 x 1,5 resistente a aceite y gasolina
Detalles de Pedidos
Descripción del tipo de producto | MS 302-11Y-M16
Número de artículo (Nº artículo) | 101168075
EAN (European Article Number) | 4030661220444
eCl@ss number, version 12.0 | 27-27-06-01
eCl@ss number, version 11.0 | 27-27-06-01
Número eCl@ss, versión 9.0 | 27-27-06-01
ETIM number, version 7.0 | EC000030
ETIM number, version 6.0 | EC000030
Propiedades Globales
Normas | DIN VDE 0660-200
Material de la caja | Aleación ligera inyectada
Material del revestimiento de la caja | pintado
Peso bruto | 115 g
Datos generales - Características
Cantidad de contactos NC | 1
Cantidad de contactos NA | 1
Datos mecánicos - Conexionado
Conexión conector | Terminales con tornillo M16x1.5
Condiciones ambientales
Protección | IP65
Ambient temperature | -30 ... +90 °C
Datos eléctricos
Corriente continua térmica | 6 A
Rated operating voltage | 250 VAC
Principio de conmutación | Contacto de acción brusca con contactos auto-limpiantes
Material de los contactos, eléctricos | Plata
Schmersal Ibérica, S.L., Rambla P. Catalanes, Nº 12, 08800 Vilanova i la Geltrú
Los datos e información anteriores se han verificado cuidadosamente. Las imágenes pueden diferir del original. Se pueden encontrar más datos técnicos en los manuales de instrucciones. Sujeto a cambios técnicos y errores.
Generado a 12/7/2024 3:11