## Worksheet
EX-BPS 40S-2-C
Detalles de Pedidos
Descripción del tipo de producto | EX-BPS 40S-2-C
Número de artículo (Nº artículo) | 103031814
EAN (European Article Number) | 4030661527840
eCl@ss number, version 12.0 | 27-27-26-06
eCl@ss number, version 11.0 | 27-27-24-04
Número eCl@ss, versión 9.0 | 27-27-24-04
ETIM number, version 7.0 | EC001487
ETIM number, version 6.0 | EC001487
Protección contra la explosión
Zonas de protección contra explosiones | 22
Declaración de fabricante | ATEX zona 2 y 22
Declaración de fabricante, zonas | 2
Propiedades Globales
Material de la caja | Acero inoxidable (V4A)
Peso bruto | 150 g
Datos generales - Características
Orificios roscados en la parte trasera | Sí
Datos mecánicos - Dimensiones
Longitud del actuador | 88 mm
Anchura del actuador | 27 mm
Alta del actuador | 14 mm
Schmersal Ibérica, S.L., Rambla P. Catalanes, Nº 12, 08800 Vilanova i la Geltrú
Los datos e información anteriores se han verificado cuidadosamente. Las imágenes pueden diferir del original. Se pueden encontrar más datos técnicos en los manuales de instrucciones. Sujeto a cambios técnicos y errores.
Generado a 20/6/2025 17:44