## Worksheet
AZ 16-STS30-08
Detalles de Pedidos
Descripción del tipo de producto | AZ 16-STS30-08
Número de artículo (Nº artículo) | 101176963
EAN (European Article Number) | 4030661307534
eCl@ss number, version 12.0 | 27-27-26-06
eCl@ss number, version 11.0 | 27-27-26-06
Número eCl@ss, versión 9.0 | 27-27-26-06
ETIM number, version 7.0 | EC001487
ETIM number, version 6.0 | EC001487
Propiedades Globales
Nivel de codificación según EN ISO 14119 | baja
Material de la actuador | Acero inoxidable (V2A)
Peso bruto | 1.555 g
Datos mecánicos
Bisagra de la puerta | A la izquierda
Actuador montado | Exterior
Incluido en el suministro
Nota (incluído en el suministro, cantidad y tipo) | Actuador con placa de montaje y
Material de montaje incluido en el suministro | 16x tornillos
Nota
Nota (en general) | W przypadku aktywatorów montowanych wewnątrz maszyny do zamocowania klamki drzwiowej na profilu należy zastosować płytę montażową MP TG-01.
Nota - Dibujo dimensional
Nota | Todos los dibujos siempre están mostradas con vista hacia el interruptor
Schmersal Ibérica, S.L., Rambla P. Catalanes, Nº 12, 08800 Vilanova i la Geltrú
Los datos e información anteriores se han verificado cuidadosamente. Las imágenes pueden diferir del original. Se pueden encontrar más datos técnicos en los manuales de instrucciones. Sujeto a cambios técnicos y errores.
Generado a 21/5/2024 7:37