## Worksheet
AZ 355-11ZUEK
| 3 entradas de cable M 20 x 1.5 Disponible en versión con LED Caja metélica Larga vida Codificación universal | 66,7 mm x 114 mm x 38 mm El cabezal de accionamiento, puede situarse en 4 posiciones a 90º Puede montarse en una superficie plana Contactos con elevado nivel de fiabilidad con tensiones y corrientes débiles Agujeros alargados para el ajuste y circulares para el posicionado
Detalles de Pedidos
Nota (disponibilidad) | No más disponible!
Descripción del tipo de producto | AZ 355-11ZUEK
Número de artículo (Nº artículo) | 101158998
eCl@ss number, version 12.0 | 27-27-26-02
eCl@ss number, version 11.0 | 27-27-26-02
Número eCl@ss, versión 9.0 | 27-27-26-02
ETIM number, version 7.0 | EC002592
ETIM number, version 6.0 | EC002592
Aprobaciones - Normas
Certificados | cULus CCC
Propiedades Globales
Material de la caja | Aluminio
Material del revestimiento de la caja | pintado
Peso bruto | 272 g
Datos generales - Características
Cantidad de contactos auxiliares | 1
Cantidad de contactos de seguridad | 1
Certificación de seguridad
Normas, normas | EN ISO 13849-1
Vida útil | 20 Año(s)
Certificación de seguridad - Salidas de seguridad
B10D Contacto normalmente cerrado (NC) | 2.000.000 Maniobras
B10D contacto normalmente abierto (NA) | 1.000.000 Maniobras
Nota (B10D contacto normalmente abierto (NO)) | a 10% Ie y carga resistiva
Datos mecánicos
Vida mecánica, mínima | 10.000.000 Maniobras
Fuerza de retención | 5 N
Recorrido de apertura forzada | 10,7 mm
Fuerza de apertura forzada, mínima | 5 N
Nota (fuerza de apertura forzada) | para cada contacto NC
Datos mecánicos - Conexionado
Conexión conector | Terminales con tornillo M20 x 1.5
Sección del cable, mínima | 0,75 mm²
Sección del cable, máxima | 2,5 mm²
Nota (sección del cable) | Todas las especificaciones con terminales grimpados incluidos.
Datos mecánicos - Dimensiones
Longitud del sensor | 38 mm
Anchura del sensor | 66,7 mm
Altura del sensor | 114 mm
Condiciones ambientales
Protección | IP67
Ambient temperature | -25 ... +65 °C
Condiciones ambientales - Valores de aislamiento
Tensión de aislamiento nominal | 500 V
Resistencia al impulso de sobretensión | 6 kV
Datos eléctricos
Corriente continua térmica | 10 A
Categoría de utilización AC-15 | 230 VAC
Categoría de utilización AC-15 | 4 A
Categoría de utilización DC-13 | 24 VDC
Categoría de utilización DC-13 | 4 A
Elemento de conmutación | Contacto normalmente abierto (NA), contacto normalmente cerrado (NC)
Principio de conmutación | Acción lenta con contactos solapados
Material de los contactos, eléctricos | Plata
Incluido en el suministro
Incluido en el suministro | Actuator must be ordered separately.
Nota
Nota (en general) | Przez obrót głowicy o 4 x 90° możliwe są 8 płaszczyzny aktywacji. Potrzebny jest do tego śrubokręt do śrub torx T10. Nawet w przypadku wykręcenia śruby, głowica pozostaje na miejscu. W dalszym ciągu nie jest możliwe manipulowanie przy wyłączniku przez osoby niepowołane.
Schmersal Ibérica, S.L., Rambla P. Catalanes, Nº 12, 08800 Vilanova i la Geltrú
Los datos e información anteriores se han verificado cuidadosamente. Las imágenes pueden diferir del original. Se pueden encontrar más datos técnicos en los manuales de instrucciones. Sujeto a cambios técnicos y errores.
Generado a 30/7/2024 20:14