## Worksheet
TFH 232-22
| 4 Contactos Cubierta protectora con amplia apertura También disponible como Interruptor de pedal de seguridad Reducida altura operativa del pedal | entrada de cable M 20 x 1.5 Nivel de estabilidad elevado Caja metélica Tipos de pedal único
Detalles de Pedidos
Descripción del tipo de producto | TFH 232-22
Número de artículo (Nº artículo) | 151181532
EAN (European Article Number) | 4030661528830
eCl@ss number, version 12.0 | 27-37-12-18
eCl@ss number, version 11.0 | 27-37-12-18
Número eCl@ss, versión 9.0 | 27-37-12-18
ETIM number, version 7.0 | EC001258
ETIM number, version 6.0 | EC001258
Aprobaciones - Normas
Certificados | cULus CCC
Propiedades Globales
Normas | BG-GS-ET-15 DIN VDE 0660-200 EN IEC 60947-5-1
Material de la caja | Aluminio
Material del revestimiento de la caja | recubierta de polvo
Material de la tapa | Aluminio
Material del pedal | Plástico reforzado con fibra de vidrio
Material de la cubierta protectora | Aluminio
Color de la carcasa | RAL 9006 (Aluminio blanco)
Peso bruto | 2.051 g
Datos generales - Características
Cubierta protectora | Sí
Posibilidad de pulsador | Sí
Cantidad de contactos NC | 2
Cantidad de contactos NA | 2
Datos mecánicos
Vida mecánica, mínima | 1.000.000 Maniobras
Datos mecánicos - Conexionado
Conexión conector | Terminales con tornillo M20 x 1.5
Sección del cable, máxima | 1 x 2,5 mm²
Nota (sección del cable) | Todas las especificaciones con terminales grimpados incluidos.
Datos mecánicos - Dimensiones
Anchura | 170 mm
Altura | 189 mm
Profundidad | 274 mm
Condiciones ambientales
Protección | IP65
Ambient temperature | -25 ... +70 °C
Condiciones ambientales - Valores de aislamiento
Tensión de aislamiento nominal | 500 V
Resistencia al impulso de sobretensión | 6 kV
Datos eléctricos
Corriente continua térmica | 10 A
Categoría de utilización AC-15 | 230 VAC
Categoría de utilización AC-15 | 4 A
Categoría de utilización DC-13 | 24 VDC
Categoría de utilización DC-13 | 1 A
Elemento de conmutación | Contacto normalmente abierto (NA), contacto normalmente cerrado (NC)
Principio de conmutación | Acción lenta
Schmersal Ibérica, S.L., Rambla P. Catalanes, Nº 12, 08800 Vilanova i la Geltrú
Los datos e información anteriores se han verificado cuidadosamente. Las imágenes pueden diferir del original. Se pueden encontrar más datos técnicos en los manuales de instrucciones. Sujeto a cambios técnicos y errores.
Generado a 3/4/2025 2:30