## Worksheet
LKF 1PW
Tipos de pedal único Caja de termoplástico
Detalles de Pedidos
Descripción del tipo de producto | LKF 1PW
Número de artículo (Nº artículo) | 101184231
EAN (European Article Number) | 4030661321233
eCl@ss number, version 12.0 | 27-37-12-18
eCl@ss number, version 11.0 | 27-37-12-18
Número eCl@ss, versión 9.0 | 27-37-12-18
ETIM number, version 7.0 | EC001258
ETIM number, version 6.0 | EC001258
Propiedades Globales
Normas | EN IEC 60947-5-1
Material de la caja | Termoplástico resistente a los golpes
Material del pedal | Plástico reforzado con fibra de vidrio
Peso bruto | 95 g
Datos mecánicos
Vida mecánica, mínima | 1.000.000 Maniobras
Condiciones ambientales
Ambient temperature | -10 ... +70 °C
Datos eléctricos
Tensión de conmutación, máxima | 250 VAC
Corriente de conmutación, máxima | 5 A
Potencia de conmutación, máxima | 1.250 W
Principio de conmutación | Acción brusca
Schmersal Ibérica, S.L., Rambla P. Catalanes, Nº 12, 08800 Vilanova i la Geltrú
Los datos e información anteriores se han verificado cuidadosamente. Las imágenes pueden diferir del original. Se pueden encontrar más datos técnicos en los manuales de instrucciones. Sujeto a cambios técnicos y errores.
Generado a 22/4/2025 7:07