## Worksheet
SRB-E-201ST-CC
| Terminales de fuerza de resorte enchufables con codificación STOP 0 Función 1 oder 2·-canal de control Pulsador de arranque / Auto-arranque | Vigilancia de paneles de control para dos manos según EN 574 IIIC 2 Salidas de seguridad 5,5 A 1 Señalización de salida
Detalles de Pedidos
Descripción del tipo de producto | SRB-E-201ST-CC
Número de artículo (Nº artículo) | 103016569
EAN (European Article Number) | 4030661511535
eCl@ss number, version 12.0 | 27-37-18-19
eCl@ss number, version 11.0 | 27-37-18-19
Número eCl@ss, versión 9.0 | 27-37-18-19
ETIM number, version 7.0 | EC001449
ETIM number, version 6.0 | EC001449
Aprobaciones - Normas
Certificados | cULus CCC
Propiedades Globales
Normas | EN IEC 62061 EN ISO 13849-1 EN IEC 60947-5-1 EN IEC 60947-5-3 EN IEC 60947-5-5 EN IEC 61508 EN IEC 60204-1 EN IEC 60947-1
Estrés climático | EN 60068-2-78
Material de la caja | Plástico reforzado con fibra de vidrio, ventilador
Peso bruto | 200 g
Datos generales - Características
Fusible electrónico | Sí
Detección de roturas de cable | Sí
Detección de cortocircuitos entre hilos | Sí
Terminales enchufables | Sí
Entrada de inicio/arranque | Sí
Circuito de realimentación | Sí
Función de rearme/rearranque automático | Sí
Rearme/rearranque con detección del flanco | Sí
Detección de cortocircuito a tierra | Sí
Indicador integrado, estado | Sí
Indicador integrado, código de error | Sí
Cantidad de LED&apos;s | 5
Cantidad de contactos NC | 2
Cantidad de contactos NA | 1
Número de las salidas digitales seguras, STOP 0 | 2
Cantidad de salidas de aviso | 1
Certificación de seguridad
Normas | EN ISO 13849-1 EN IEC 62061 EN IEC 61508
Categoría de parada: Stop | 0
Certificación de seguridad - Salidas digitales seguras
Nivel de prestaciones (PL) hasta | e
Categoría | 4
Valor PHF | 2,66 x 10⁻⁹ /h
Valor de PFD | 2,42 x 10⁻⁵
Safety Integrity Level (SIL), adecuado para aplicaciones en | 3
Vida útil | 20 Año(s)
Datos mecánicos
Montaje | Sujeción rápida para carriles normalizados según DIN EN 60715
Datos mecánicos - Conexionado
Designaciones de los terminales | IEC/EN 60947-1
Conexión conector | Conexión de tensión de muelle, enchufables rígido o flexible
Sección del cable, mínima | 0,25 mm²
Sección del cable, máxima | 1,5 mm²
Datos mecánicos - Dimensiones
Anchura | 22,5 mm
Altura | 98 mm
Profundidad | 115 mm
Condiciones ambientales
Grado de protección de la carcasa | IP40
Tipo de protección del lugar de instalación | IP54
Grado de protección de los terminales y/o conexiones | IP20
Temperatura ambiente | -25 ... +60 °C
Temperatura de almacén y de transporte | -40 ... +85 °C
Resistencia a vibraciones | 10 ... 55 Hz, amplitud 0,35 mm
Resistencia al impacto | 30 g / 11 ms
Condiciones ambientales - Valores de aislamiento
Resistencia al impulso de sobretensión Uimp | 0,8 kV
Categoría de sobre-tensión | III
Grado de polución | 2
Datos eléctricos
Tensión operativa | 24 VDC -20 % / +20 %
Rizada residual | 10 %
Tensión nominal operativa | 24 VDC
Corriente nominal operativa | 100 mA
Tensión de dimensionamiento de alimentación de control con c.c., mínima | 19,2 VDC
Tensión de dimensionamiento de alimentación de control con c.c., máxima | 28,8 VDC
Consumo de potencia eléctrica | 2,4 W
Retardo de desconexión en fallo de alimentación, típico | 10 ms
Retardo de desconexión en &quot;Paro de Emergencia&quot;, típico | 10 ms
Retardo tras señal de inicio/arranque automático, típico | 150 ms
Retardo de inicio/arranque con “Pulsador Reset”, típico | 150 ms
Frecuencia de conmutación, máxima | 1 Hz
Datos eléctricos - Salidas digitales seguras
Caída de tensión Ud, máxima | 0,5 V
Corriente residual Ir, máxima | 1 mA
Tensión, categoría de utilización DC-12 | 24 VDC
Corriente, categoría de utilización DC-12 | 5,5 A
Tensión, categoría de utilización DC-13 | 24 VDC
Corriente, categoría de utilización DC-13 | 3,5 A
Datos eléctricos - Entradas digitales
Resistencia total de circuito, máxima | 40 Ω
Datos eléctricos - Salida digital
Tensión, categoría de utilización DC-12 | 24 VDC
Corriente, categoría de utilización DC-12 | 0,1 A
Datos eléctricos - Compatibilidad electromagnética (CEM)
Resistencia al ruido eléctrico | Directiva sobre compatibilidad electromagnética CEM
Indicación de estado
Estados de función mostrados | Tensión de servicio interna Ui Estado de módulo Códigos de error
Otros datos
Nota (aplicaciones) | Sensor de seguridad Resguardo de seguridad, pivotante Pulsador de Paro de Emergencia Interruptor de Paro de Emergencia por tracción de cable Cortina óptica de seguridad Paneles de control para ambas manos
Schmersal Ibérica, S.L., Rambla P. Catalanes, Nº 12, 08800 Vilanova i la Geltrú
Los datos e información anteriores se han verificado cuidadosamente. Las imágenes pueden diferir del original. Se pueden encontrar más datos técnicos en los manuales de instrucciones. Sujeto a cambios técnicos y errores.
Generado a 22/7/2025 17:11