## Worksheet
RWSE4K.1
Detalles de Pedidos
Descripción del tipo de producto | RWSE4K.1
Número de artículo (Nº artículo) | 101195858
EAN (European Article Number) | 4030661601366
eCl@ss number, version 12.0 | 27-37-12-13
eCl@ss number, version 11.0 | 27-37-12-13
Número eCl@ss, versión 9.0 | 27-37-12-13
ETIM number, version 7.0 | EC000222
ETIM number, version 6.0 | EC000222
Propiedades Globales
Versión | Muletilla
Muletilla | larga
tipo de junta | Membrada Juntas labiales
Material del mando | Plástico
Material del anillo frontal | Aluminio
Color del anillo frontal | Plata
Color de la muletilla | Gris
Peso bruto | 120 g
Datos generales - Características
Enclavamiento disponible | Sí
Aislamiento completo | Sí
Cantidad de posiciones de conmutación | 4
Datos mecánicos
Ángulo de conmutación | 60 °
Montaje | brida de montaje
Par de apriete del tornillo | 0,6 Nm
Datos mecánicos - Conexionado
Conexión conector | Terminales con tornillo M20 x 1.5
Datos mecánicos - Dimensiones
Altura | 32 mm
Profundidad de montaje | 60 mm
Diámetro del anillo frontal | 39,5 mm
Longitud de la muletilla | 34 mm
Diámetro de la muletilla | 54 mm
Mounting diameter | 22,3 mm
Espesor de la placa fronal, mínimo | 1,5 mm
Espesor de la placa frontal, máximo | 6 mm
Dimensión de montaje | 50 x 50 mm
Condiciones ambientales
Protección | IP65
Ambient temperature | +0 ... +80 °C
Resistencia al impacto | 30 g / 18 ms
Resistencia a la vibración | 20 g / 10 ... 150 Hz
Condiciones ambientales - Valores de aislamiento
Tensión de aislamiento nominal | 690 V
Datos eléctricos
Corriente continua térmica | 20 A
Potencia de conmutación, AC-3 | 5.500 W
Potencia de conmutación, AC-23 | 7.500 W
Schmersal Ibérica, S.L., Rambla P. Catalanes, Nº 12, 08800 Vilanova i la Geltrú
Los datos e información anteriores se han verificado cuidadosamente. Las imágenes pueden diferir del original. Se pueden encontrar más datos técnicos en los manuales de instrucciones. Sujeto a cambios técnicos y errores.
Generado a 24/12/2024 1:20