## Worksheet
G150-220Z22/22Y-1601-4
Caja metálica con cubierta plástica resistente al impacto Diversos perfiles de levas para obtener distintas conmutaciones Disponible con ajuste frontal de las levas para situar los puntos de conmutación, de forma fácil
Detalles de Pedidos
Descripción del tipo de producto | G150-220Z22/22Y-1601-4
Número de artículo (Nº artículo) | 101204412
EAN (European Article Number) | 4030661368214
eCl@ss number, version 12.0 | 27-27-06-01
eCl@ss number, version 11.0 | 27-27-06-01
Número eCl@ss, versión 9.0 | 27-27-06-01
ETIM number, version 7.0 | EC000030
ETIM number, version 6.0 | EC000030
Aprobaciones - Normas
Certificados | cULus CCC
Propiedades Globales
Material de la caja | Aleación ligera inyectada
Material de la tapa | Plástico, termoplástico
Peso bruto | 1.399 g
Datos generales - Características
Cantidad de contactos NC | 4
Cantidad de contactos NC, izquierdo | 2
Cantidad de contactos NC, derecho | 2
Cantidad de contactos NA | 4
Cantidad de contactos NA, izquierdo | 2
Cantidad de contactos NA, derecho | 2
Number of pointed cams | 4
Number of cams 90° | 4
Front adjustable cams | Ja
Datos mecánicos
Montaje | floor mounting
Gear ratio | 1:220
Type of shaft mounting | Vollwelle
Datos mecánicos - Conexionado
Entrada de cables | 2 x M20 x 1,5
Sección del cable, máxima | 2,5 mm²
Datos mecánicos - Dimensiones
Longitud | 244 mm
Anchura | 120 mm
Altura | 114 mm
Diameter of Shaft | 12 mm
Tolerance of the diameter of shaft | h8
Length of shaft | 44 mm
Condiciones ambientales
Protección | IP65
Condiciones ambientales - Valores de aislamiento
Tensión de aislamiento nominal | 250 VAC
Resistencia al impulso de sobretensión | 4 kV
Datos eléctricos
Material de los contactos, eléctricos | Plata
Switch element left | Z 6881-11-1
Switch element right | Z 6881-11-1
Schmersal Ibérica, S.L., Rambla P. Catalanes, Nº 12, 08800 Vilanova i la Geltrú
Los datos e información anteriores se han verificado cuidadosamente. Las imágenes pueden diferir del original. Se pueden encontrar más datos técnicos en los manuales de instrucciones. Sujeto a cambios técnicos y errores.
Generado a 18/5/2025 1:25