## Worksheet
G50-025Z33/33Y-FL1-1600-1
Caja metálica con cubierta plástica resistente al impacto Diversos perfiles de levas para obtener distintas conmutaciones Disponible con ajuste frontal de las levas para situar los puntos de conmutación, de forma fácil
Detalles de Pedidos
Descripción del tipo de producto | G50-025Z33/33Y-FL1-1600-1
Número de artículo (Nº artículo) | 101137331
EAN (European Article Number) | 4030661090733
eCl@ss number, version 12.0 | 27-27-06-01
eCl@ss number, version 11.0 | 27-27-06-01
Número eCl@ss, versión 9.0 | 27-27-06-01
ETIM number, version 7.0 | EC000030
ETIM number, version 6.0 | EC000030
Aprobaciones - Normas
Certificados | cULus CCC
Propiedades Globales
Material de la caja | Aleación ligera inyectada
Material de la tapa de la carcasa | Plástico, termoplástico
Peso bruto | 1.205 g
Datos generales - Características
Cantidad de contactos NC | 6
Cantidad de contactos NC, izquierdo | 3
Cantidad de contactos NC, derecho | 3
Cantidad de contactos NA | 6
Cantidad de contactos NA, izquierdo | 3
Cantidad de contactos NA, derecho | 3
Número de levas | 8
Levas delanteras ajustables | Yes
Datos mecánicos
Montaje | floor mounting head side
Relación de transmisión | 1:25
Tipo de fijación del eje | Full shaft
Tipo de brida de montaje | FL1
Datos mecánicos - Conexionado
Entrada de cables | 2 x M20 x 1,5
Sección del cable, máxima | 2,5 mm²
Datos mecánicos - Dimensiones
Longitud | 244 mm
Anchura | 120 mm
Altura | 151 mm
Longitud del eje | 24 mm
Diámetro del árbol | 12 mm
Tolerancia del diámetro del eje | h8
Condiciones ambientales
Protección | IP65
Condiciones ambientales - Valores de aislamiento
Tensión de aislamiento nominal Ui | 250 VAC
Resistencia al impulso de sobretensión Uimp | 4 kV
Datos eléctricos
Material de los contactos, eléctricos | Plata
Elemento de conmutación al izquierdo | Z 6881-11-1
Elemento de conmutación a la derecha | Z 6881-11-1
Schmersal Ibérica, S.L., Rambla P. Catalanes, Nº 12, 08800 Vilanova i la Geltrú
Los datos e información anteriores se han verificado cuidadosamente. Las imágenes pueden diferir del original. Se pueden encontrar más datos técnicos en los manuales de instrucciones. Sujeto a cambios técnicos y errores.
Generado a 21/10/2025 7:55