## Worksheet
SLC 220-E/R1525-30-69-RFB-H
Protección IP65 Tipo de seguridad 2 según IEC 61496-1 Resolución 30 y 80 mm Altura de campo de protección desde 175 mm … 1675 mm
Detalles de Pedidos
Nota (disponibilidad) | No más disponible!
Descripción del tipo de producto | SLC 220-E/R1525-30-69-RFB-H
Número de artículo (Nº artículo) | 101206531
eCl@ss number, version 12.0 | 27-27-27-04
eCl@ss number, version 11.0 | 27-27-27-04
Número eCl@ss, versión 9.0 | 27-27-27-04
ETIM number, version 7.0 | EC002549
ETIM number, version 6.0 | EC002549
Propiedades Globales
Normas | EN IEC 61496-2 EN IEC 61496-1
Material de la caja | Aluminio
Tiempo de reacción, máximo | 41 ms
Peso bruto | 6.980 g
Datos generales - Características
Rearme/rearranque manual | Sí
Función de supressión | Sí
Indicador integrado, estado | Sí
Indicador integrado, diagnóstico | Sí
Cantidad de salidas digitales seguras | 2
Número de haces | 60
Certificación de seguridad
Normas | EN ISO 13849-1 EN IEC 61508
Nivel de prestaciones (PL) hasta | d
Categoría | 2
Valor PHF | 3,59 x 10⁻⁷ /h
Safety Integrity Level (SIL), adecuado para aplicaciones en | 2
Vida útil | 20 Año(s)
Tipo de seguridad según IEC 61496-1 | 2
Datos mecánicos
Capacidad de detección de detección de varillas de prueba con v = 1,6 m/s | 30 mm
Altura del campo de protección | 1.525 mm
Alcance, campo de protección, mínimo | 4 m
Alcance, campo de protección, máximo | 14 m
Longitud de onda del diodo láser | 880 nm
Datos mecánicos - Conexionado
Longitud del cable | 5 m
Conexión conector | Conector
Conector, receptor | Cable con conector M12, 8-polos
Conector, emisor | Cable con conector M12, 8-polos
Longitud del cable conectable, máxima | 100 m
Datos mecánicos - Dimensiones
Diámetro del sensor | 60 mm
Altura del sensor | 1.579 mm
Condiciones ambientales
Protección | IP65
Temperatura ambiente | -10 ... +50 °C
Temperatura de almacén y de transporte | -20 ... +70 °C
Grado de protección. | III
Datos eléctricos
Tensión de conmutación OSSD, señal HIGH | 24 V
Consumo de potencia eléctrica del receptor | 8 W
Consumo de potencia eléctrica del emisor | 4 W
Datos eléctricos - Salidas digitales seguras
Corriente de salida (salida seguridad), máxima | 0,2 A
Versión | tipo p
Incluido en el suministro
Incluido en el suministro | Emisor + receptor, escuadra de montaje
Accesorios
Recomendación interruptor de seguridad | SCR 211
Nota
Nota (en general) | Im In case of failure (interruption of the 0 V supply) the maximum leakage current is 1 mA.
Schmersal Ibérica, S.L., Rambla P. Catalanes, Nº 12, 08800 Vilanova i la Geltrú
Los datos e información anteriores se han verificado cuidadosamente. Las imágenes pueden diferir del original. Se pueden encontrar más datos técnicos en los manuales de instrucciones. Sujeto a cambios técnicos y errores.
Generado a 16/6/2025 15:16