## Worksheet
AZM400Z-ST-1P2P BA-KOPIE
Codificación universal con tecnología RFID Conector M12, 8-polos Vigilancia del bloqueo 1 Salida de diagnóstico rearme manual
Detalles de Pedidos
Nota (disponibilidad) | No más disponible!
Descripción del tipo de producto | AZM400Z-ST-1P2P BA-KOPIE
Número de artículo (Nº artículo) | 999999350
EAN (European Article Number) | 4030661472577
eCl@ss number, version 12.0 | 27-27-26-03
eCl@ss number, version 11.0 | 27-27-26-03
Número eCl@ss, versión 9.0 | 27-27-26-03
ETIM number, version 7.0 | EC002593
ETIM number, version 6.0 | EC002593
Propiedades Globales
Información general | Codificación universal
Nivel de codificación según EN ISO 14119 | baja
Peso bruto | 764 g
Datos generales - Características
Rearme/rearranque manual | Sí
Número de señales de diagnóstico | 1
Datos mecánicos
Indicación | The maximum tightening torque of the cover screw (cover triangle) is 0.55 Nm.
Datos mecánicos - Conexionado
Conexión conector | Conector M12, 8-polos, codificados A
Datos mecánicos - Dimensiones
Longitud del sensor | 46,7 mm
Datos eléctricos
Tensión operativa | 24 VDC -15 % / +10 %
Tensión nominal operativa | 24 VDC
Datos eléctricos - Salida de diagnóstico
Denominación, salidas de diagnóstico | OUT
Asignación de contactos
PIN 1 | A1 Tensión de alimentación UB
PIN 3 | A2 GND
PIN 5 | OUT Salida de diagnóstico
Schmersal Ibérica, S.L., Rambla P. Catalanes, Nº 12, 08800 Vilanova i la Geltrú
Los datos e información anteriores se han verificado cuidadosamente. Las imágenes pueden diferir del original. Se pueden encontrar más datos técnicos en los manuales de instrucciones. Sujeto a cambios técnicos y errores.
Generado a 15/7/2025 13:57