## Worksheet
ACC-AZM40-PT-T-40MM-Test
Detalles de Pedidos
Descripción del tipo de producto | ACC-AZM40-PT-T-40MM-Test
Número de artículo (Nº artículo) | 999991010
EAN (European Article Number) | 4030661638461
Propiedades Globales
Material de la caja | Plástico, termoplástico reforzado con fibra de vidrio, auto-extinguible
Material del mando | Plastic, glass-fibre reinforced thermoplastic, self-extinguishing
Color de la carcasa | Negro
Color del elemento de mando | Rojo
Datos generales - Características
Dispositivo de desbloqueo de escape | Sí
Datos mecánicos
Ejecución de los tornillos de fijación | 2x M5
Diseño de la cabeza del tornillo | Countersunk screw
Par de apriete del tornillo del soporte de desbloqueo | 0,55 Nm
Diseño del tornillo de fijación del desbloqueo | M2 x 13 (TX6)
Datos mecánicos - Dimensiones
Longitud | 54 mm
Anchura | 36 mm
Altura | 58 mm
Diámetro taladro | 14 mm
Schmersal Ibérica, S.L., Rambla P. Catalanes, Nº 12, 08800 Vilanova i la Geltrú
Los datos e información anteriores se han verificado cuidadosamente. Las imágenes pueden diferir del original. Se pueden encontrar más datos técnicos en los manuales de instrucciones. Sujeto a cambios técnicos y errores.
Generado a 7/7/2025 11:26