## Worksheet
IFL 70-385-11P-1328
Diseño 385
Detalles de Pedidos
Descripción del tipo de producto | IFL 70-385-11P-1328
Número de artículo (Nº artículo) | 101117298
EAN (European Article Number) | 4030661022055
eCl@ss number, version 12.0 | 27-27-40-01
eCl@ss number, version 11.0 | 27-27-01-01
Número eCl@ss, versión 9.0 | 27-27-01-01
ETIM number, version 7.0 | EC002714
ETIM number, version 6.0 | EC002714
Propiedades Globales
Normas | DIN VDE 0660-208
Forma de construcción de la caja | Rectangular
Condiciones de instalación (mecánicas) | no enrasado
Material de la caja | Plástico
Peso bruto | 630 g
Datos generales - Características
Indicador integrado, estado | Sí
Cantidad de conductores de cable | 4
Mechanical data - Switching distances
Distancia nominal de funcionamiento Sn | 50 mm
Nota (distancia de conmutación) | All switching distances in accordance EN IEC 60947-5-2
Datos mecánicos - Conexionado
Longitud del cable | 2 m
Conexión conector | Terminales con tornillo M20 x 1.5
Sección del cable, máxima | 2 x 1,5 mm²
Datos mecánicos - Dimensiones
Longitud del sensor | 40 mm
Anchura del sensor | 80 mm
Altura del sensor | 135 mm
Condiciones ambientales
Protección | IP67
Resistencia a vibraciones | 10…55 Hz, amplitud 1 mm
Resistencia al impacto | 30 g / 11 ms
Grado de protección. | II
Datos eléctricos
Tipo de rango de tensión | DC
No-load supply current I0, typical | 5,5 mA
Corriente nominal operativa | 400 mA
Elemento de conmutación | Contacto normalmente abierto (NA) y contacto normalmente cerrado (NC) (antivalente)
Circuito de protección integrado | Protección contra interferencia inductiva
Frecuencia de conmutación, aproximadamente | 25 Hz
Datos eléctricos - Salida digital
Caída de tensión Ud, máxima | 1,5 V
Corriente en caso de caída de tensión Ud | 0,2 A
Indicación de estado
Nota (Indicador integrado, estado) | con LED
Nota
Nota (en general) | Dostępny kątownik montażowy HW 385-1 upraszczający montaż
Schmersal Ibérica, S.L., Rambla P. Catalanes, Nº 12, 08800 Vilanova i la Geltrú
Los datos e información anteriores se han verificado cuidadosamente. Las imágenes pueden diferir del original. Se pueden encontrar más datos técnicos en los manuales de instrucciones. Sujeto a cambios técnicos y errores.
Generado a 17/6/2025 10:04