## Worksheet
IFL 13-390-10YA
Detalles de Pedidos
Descripción del tipo de producto | IFL 13-390-10YA
Número de artículo (Nº artículo) | 101116810
EAN (European Article Number) | 4030661047386
eCl@ss number, version 12.0 | 27-27-40-01
eCl@ss number, version 11.0 | 27-27-01-01
Número eCl@ss, versión 9.0 | 27-27-01-01
ETIM number, version 7.0 | EC002714
ETIM number, version 6.0 | EC002714
Propiedades Globales
Normas | DIN VDE 0660-208 EN IEC 60947-5-2
Forma de construcción de la caja | Rectangular
Condiciones de instalación (mecánicas) | a ras
Material de la caja | Plástico
Área activa | Plástico
Peso bruto | 2.525 g
Datos generales - Características
Indicador integrado, estado | No
Mechanical data - Switching distances
Distancia nominal de funcionamiento Sn | 13 mm
Nota (distancia de conmutación) | All switching distances in accordance EN IEC 60947-5-2
Datos mecánicos - Conexionado
Longitud del cable | 2 m
Conexión conector | Screw terminals PG21
Sección del cable, máxima | 2 x 4 mm²
Datos mecánicos - Dimensiones
Longitud del sensor | 204 mm
Anchura del sensor | 150 mm
Altura del sensor | 90 mm
Condiciones ambientales
Protección | IP65
Resistencia a vibraciones | 10…55 Hz, amplitud 1 mm
Resistencia al impacto | 30 g / 11 ms
Grado de protección. | II
Condiciones ambientales - Valores de aislamiento
Resistencia al impulso de sobretensión Uimp | 4 kV
Datos eléctricos
Tipo de rango de tensión | AC DC
Corriente operativa, mínima | 5 mA
Corriente nominal operativa | 300 mA
Elemento de conmutación | Contacto normalmente abierto (NA)
Circuito de protección integrado | Protección contra interferencia inductiva Protección contra polaridad inversa
Frecuencia de conmutación, aproximadamente | 15 Hz
Datos eléctricos - Salida digital
Caída de tensión Ud, máxima | 4 V
Corriente en caso de caída de tensión Ud | 0,3 A
Ejecución de los elementos de conmutación | De dos hilos
Corriente residual | 0,5 mA
Nota
Nota (en general) | Cable routing optionally at the rear or side.
Schmersal Ibérica, S.L., Rambla P. Catalanes, Nº 12, 08800 Vilanova i la Geltrú
Los datos e información anteriores se han verificado cuidadosamente. Las imágenes pueden diferir del original. Se pueden encontrar más datos técnicos en los manuales de instrucciones. Sujeto a cambios técnicos y errores.
Generado a 21/6/2025 12:40