## Worksheet
IFL-N-2-6,5M-10ST2P
NOTA: no más disponible! (Recambio: IFL 2-6,5M-10ST2P) Caja metélica DC 3-hilos Conector Diseño Ø 6,5 mm
Detalles de Pedidos
Nota (disponibilidad) | No más disponible!
Descripción del tipo de producto | IFL-N-2-6,5M-10ST2P
Número de artículo (Nº artículo) | 101144842
EAN (European Article Number) | 4030661134734
eCl@ss number, version 12.0 | 27-27-40-01
eCl@ss number, version 11.0 | 27-27-01-01
Número eCl@ss, versión 9.0 | 27-27-01-01
ETIM number, version 7.0 | EC002714
ETIM number, version 6.0 | EC002714
Propiedades Globales
Normas | DIN VDE 0660-208 EN IEC 60947-5-2
Forma de construcción de la caja | Cilindro, llano
Condiciones de instalación (mecánicas) | a ras
Material de la caja | Acero inoxidable
Área activa | Plástico
Peso bruto | 6 g
Datos generales - Características
Indicador integrado, estado | Sí
Cantidad de conductores de cable | 3
Mechanical data - Switching distances
Distancia nominal de funcionamiento Sn | 1,5 mm
Nota (distancia de conmutación) | All switching distances in accordance EN IEC 60947-5-2
Datos mecánicos - Conexionado
Longitud del cable | 2 m
Conexión conector | Conector M8
Datos mecánicos - Dimensiones
Diámetro del sensor | 6,5 mm
Longitud del sensor | 52 mm
Anchura del sensor | 6,5 mm
Altura del sensor | 6,5 mm
Condiciones ambientales
Protección | IP67
Temperatura ambiente | -25 ... +85 °C
Resistencia a vibraciones | 10…55 Hz, amplitud 1 mm
Resistencia al impacto | 30 g / 11 ms
Grado de protección. | II
Datos eléctricos
Tipo de rango de tensión | DC
No-load supply current I0, typical | 17 mA
Tensión nominal operativa | 15 ... 34 VDC
Corriente nominal operativa | 150 mA 200 mA
Elemento de conmutación | Contacto normalmente abierto (NA)
Circuito de protección integrado | Protección contra interferencia inductiva Protección contra polaridad inversa Prueba de sobrecargas Fusible máximo oprimir impulso de error al inicio/arranque A prueba de cortocircuito entre hilos Protección de la transmisión de voz
Frecuencia de conmutación, aproximadamente | 1.500 Hz
Datos eléctricos - Salida digital
Caída de tensión Ud, máxima | 2,5 V
Ejecución de los elementos de conmutación | Tipo p
Indicación de estado
Nota (Indicador integrado, estado) | con LED
Schmersal Ibérica, S.L., Rambla P. Catalanes, Nº 12, 08800 Vilanova i la Geltrú
Los datos e información anteriores se han verificado cuidadosamente. Las imágenes pueden diferir del original. Se pueden encontrar más datos técnicos en los manuales de instrucciones. Sujeto a cambios técnicos y errores.
Generado a 25/6/2025 1:59