## Worksheet
BN 32-R-1279 3,0M
| Salida del cable izquierdo y 2 placas de blindaje Principio sin contacto 1 contacto Reed Larga vida | Superficie y dirección de accionamiento indicadas por símbolo del interruptor 85 mm x 26 mm x 24 mm Caja de termoplástico Distancia de accionamiento hasta 55 mm, dependiendo del imán de accionamiento y versión
Detalles de Pedidos
Descripción del tipo de producto | BN 32-R-1279 3,0M
Número de artículo (Nº artículo) | 101057235
EAN (European Article Number) | 4030661025285
eCl@ss number, version 12.0 | 27-27-43-02
eCl@ss number, version 11.0 | 27-27-01-05
Número eCl@ss, versión 9.0 | 27-27-01-05
ETIM number, version 7.0 | EC002544
ETIM number, version 6.0 | EC002544
Propiedades Globales
Principio activo | magnético
Forma de construcción de la caja | Rectangular
Material de la caja | Plástico reforzado con fibra de vidrio
Área activa | Plástico
Peso bruto | 210 g
Nota | Integrated shielding plate (top and bottom)
Datos generales - Características
Retención | Sí
Compatible con ascensores | Sí
Boquilla de cable | Sí
Cantidad de contactos de acción brusca | 1
Datos mecánicos
Área activa | desde el lado frontal
Actuador | Imán
Vida mecánica, mínima | 1.000.000.000 Maniobras
Dirección de accionamiento | Lengthwise
Velocidad de accionamiento, máxima | 18 m/s
Montaje | trasero con 2 pernos roscados
Mechanical data - Switching distances
Distancia de conmutación Sn | 5 mm … 55 mm 2 x BP 21S = 20 ... 55 mm BP 34S = 10 ... 25 mm BP 10N = 10 mm BP 10S = 10 mm 2 x BP 10N = 15 mm 2 x BP 10S = 15 mm BP 15N = 12 mm BP 15S = 12 mm 2 x BP 15/2N = 17 mm 2 x BP 15/2S = 17 mm BP 34N = 10 ... 25mm BP 20N = 5 ... 20 mm BP 20S = 5 ... 20 mm BP 31N = 5 ... 20 mm BP 31S = 5 ... 20 mm BP 11N = 10 mm BP 11S = 10 mm 2 x BP 11N = 20 mm 2 x BP 11S = 20 mm BP 12N = 15 mm BP 12S = 15 mm 2 x BP 12N = 10 ... 25 mm 2 x BP 12S = 10 ... 25 mm BP 21N = 15 ... 40 mm BP 21S = 15 ... 40 mm 2 x BP 21N = 20 ... 55 mm
Nota, distancia de conmutación Sn | Distancia de accionamiento hasta 55 mm, dependiendo del imán de accionamiento y versión
Nota (distancia de conmutación) | All switching distances in accordance EN IEC 60947-5-2
Precisión a la repetición R | 0,3 mm
Datos mecánicos - Conexionado
Longitud del cable | 3 m
Entrada de cables | back, right
Conexión conector | Cable de salida
Cantidad de conductores de cable | 2
Sección | 0,75 mm2
Sección | 18 AWG
Material de la cubierta del cable | PVC
Tipo de cable | H03VV-F
Datos mecánicos - Dimensiones
Longitud del sensor | 24 mm
Anchura del sensor | 85 mm
Altura del sensor | 26 mm
Condiciones ambientales
Protección | IP67
Temperatura ambiente | -25 ... +90 °C
Resistencia a la vibración | 15 g, de oscilación sinusoidal
Datos eléctricos
Tensión de conmutación, máxima | 250 VAC
Corriente de conmutación, máxima | 3 A
Potencia de conmutación, máxima | 120 W
Potencia de conmutación, máxima | 120 VA
Elemento de conmutación | Contacto bi-estable
Principio de conmutación | Contactos reed, principio sin contacto
Duración de rebotes, mínima | 0,3 ms
Duración de rebotes, máxima | 0,6 ms
Frecuencia de conmutación, máxima | 300 Hz
Tiempo máximo de conmutación Cerrar | 1,5 ms
Tiempo máximo de conmutación Abierto (NC) | 0,5 ms
Minimum switching time close (NO) | 0,3 ms
Incluido en el suministro
Incluido en el suministro | Actuator must be ordered separately.
Accesorios
Recomendación (actuador) | BP 10 S 2x BP 10 S BP 15 S BP 34 S BP 20 S BP 31 S BP 11 S 2x BP 11 S BP 12 S BP 21 S 2x BP 21 S BP 10 N 2x BP 10 N BP 15 N 2 x BP 15/2 N 2x BP 15/2 S BP 34 N BP 20 N BP 31 N
Nota
Nota (en general) | Otwarcie i zamknięcie zestyków zależy od kierunku aktywacji oraz typu i polaryzacji użytego magnesu aktywującego.
Schmersal Ibérica, S.L., Rambla P. Catalanes, Nº 12, 08800 Vilanova i la Geltrú
Los datos e información anteriores se han verificado cuidadosamente. Las imágenes pueden diferir del original. Se pueden encontrar más datos técnicos en los manuales de instrucciones. Sujeto a cambios técnicos y errores.
Generado a 23/6/2025 23:42