## Worksheet
IFL 4-6600-10P-1818-1
Diseño M 18 x 1
Detalles de Pedidos
Descripción del tipo de producto | IFL 4-6600-10P-1818-1
Número de artículo (Nº artículo) | 101094948
EAN (European Article Number) | 4030661059600
eCl@ss number, version 12.0 | 27-27-40-01
eCl@ss number, version 11.0 | 27-27-01-01
Número eCl@ss, versión 9.0 | 27-27-01-01
ETIM number, version 7.0 | EC002714
ETIM number, version 6.0 | EC002714
Propiedades Globales
Normas | DIN VDE 0660-208 EN IEC 60947-5-2
Forma de construcción de la caja | Rectangular
Condiciones de instalación (mecánicas) | montable sobre metal
Material de la caja | Plástico
Área activa | Plástico
Peso bruto | 37 g
Datos generales - Características
Indicador integrado, estado | Sí
Boquilla de cable | No
Cantidad de conductores de cable | 3
Mechanical data - Switching distances
Distancia nominal de funcionamiento Sn | 4 mm
Nota (distancia de conmutación) | All switching distances in accordance EN IEC 60947-5-2
Datos mecánicos - Conexionado
Longitud del cable | 2 m
Conexión conector | Cable
Cantidad de conductores de cable | 3
Sección | 0,14 mm2
Material de la cubierta del cable | PVC
Datos mecánicos - Dimensiones
Rosca ISO del sensor | M18
Longitud del sensor | 55 mm
Anchura del sensor | 26 mm
Altura del sensor | 9 mm
Condiciones ambientales
Protección | IP67
Temperatura ambiente | -25 ... +70 °C
Resistencia a vibraciones | 10…55 Hz, amplitud 1 mm
Resistencia al impacto | 30 g / 11 ms
Grado de protección. | II
Datos eléctricos
Tipo de rango de tensión | DC
No-load supply current I0, typical | 1,7 mA
Corriente nominal operativa | 300 mA
Elemento de conmutación | Contacto normalmente abierto (NA)
Circuito de protección integrado | Protección contra interferencia inductiva Protección contra polaridad inversa Prueba de sobrecargas Protección del cortocircuito (pulsada)
Frecuencia de conmutación, aproximadamente | 700 Hz
Datos eléctricos - Salida digital
Caída de tensión Ud, máxima | 1 V
Corriente en caso de caída de tensión Ud | 0,2 A
Ejecución de los elementos de conmutación | Tipo p
Indicación de estado
Nota (Indicador integrado, estado) | con LED
Schmersal Ibérica, S.L., Rambla P. Catalanes, Nº 12, 08800 Vilanova i la Geltrú
Los datos e información anteriores se han verificado cuidadosamente. Las imágenes pueden diferir del original. Se pueden encontrar más datos técnicos en los manuales de instrucciones. Sujeto a cambios técnicos y errores.
Generado a 28/7/2025 14:49