## Worksheet
IFL-N-4-12L-10 S. 1141516
Diseño M12
Detalles de Pedidos
Descripción del tipo de producto | IFL-N-4-12L-10 S. 1141516
Número de artículo (Nº artículo) | 101146986
eCl@ss number, version 12.0 | 27-27-40-01
eCl@ss number, version 11.0 | 27-27-01-01
Número eCl@ss, versión 9.0 | 27-27-01-01
ETIM number, version 7.0 | EC002714
ETIM number, version 6.0 | EC002714
Propiedades Globales
Normas | DIN VDE 0660-208 EN IEC 60947-5-2
Forma de construcción de la caja | Cilindro, rosca
Material de la caja | Latón
Área activa | Plástico
Material del la tuerca | Latón, niquelado
Peso bruto | 80 g
Datos generales - Características
Indicador integrado, estado | Sí
Cantidad de conductores de cable | 3
Mechanical data - Switching distances
Nota (distancia de conmutación) | All switching distances in accordance EN IEC 60947-5-2
Datos mecánicos - Conexionado
Longitud del cable | 2 m
Datos mecánicos - Dimensiones
Rosca ISO del sensor | M12
Condiciones ambientales
Protección | IP67
Temperatura ambiente | -25 ... +70 °C
Resistencia a vibraciones | 10…55 Hz, amplitud 1 mm
Resistencia al impacto | 30 g / 11 ms
Datos eléctricos
Corriente nominal operativa | 200 mA
Circuito de protección integrado | Fusible máximo
Indicación de estado
Nota (Indicador integrado, estado) | con LED
Schmersal Ibérica, S.L., Rambla P. Catalanes, Nº 12, 08800 Vilanova i la Geltrú
Los datos e información anteriores se han verificado cuidadosamente. Las imágenes pueden diferir del original. Se pueden encontrar más datos técnicos en los manuales de instrucciones. Sujeto a cambios técnicos y errores.
Generado a 21/7/2025 1:37