## Worksheet
BS655-Z22
| Concepto de plataforma con distintas unidades de función Caja metélica Amplia gama de actuadores alternativos Protección IP66, IP67 | Configuración del punto de conmutación Simetría mediante eje dentado, en posición central Terminal de conexión central
Detalles de Pedidos
Descripción del tipo de producto | BS655-Z22
Número de artículo (Nº artículo) | 153031621
EAN (European Article Number) | 4030661533049
eCl@ss number, version 12.0 | 27-27-06-01
eCl@ss number, version 11.0 | 27-27-06-01
Número eCl@ss, versión 9.0 | 27-27-06-01
ETIM number, version 7.0 | EC000030
ETIM number, version 6.0 | EC000030
Aprobaciones - Normas
Certificados | TÜV cULus
Propiedades Globales
Normas | EN 620 EN IEC 60947-5-1
Material de la caja | Fundición gris, lacado
Material de la tapa | Fundición gris, lacado
Peso bruto | 5.072 g
Datos generales - Características
Cantidad de contactos auxiliares | 2
Cantidad de contactos de seguridad | 2
Certificación de seguridad
Normas, normas | EN ISO 13849-1
Vida útil | 20 Año(s)
Certificación de seguridad - Salidas de seguridad
B10D Contacto normalmente cerrado (NC) | 2.000.000 Maniobras
Datos mecánicos
Vida mecánica, mínima | 1.000.000 Maniobras
Pasos de posicionamiento para el actuador | 10 °
Datos mecánicos - Conexionado
Entrada de cables | 2 x M25 x 1,5
Sección del cable, mínima | 0,5 mm², flexible
Sección del cable, máxima | 2,5 mm², flexible
Condiciones ambientales
Protección | IP66 IP67
Ambient temperature | -40 ... +70 °C
Grado de protección. | I
Condiciones ambientales - Valores de aislamiento
Tensión de aislamiento nominal | 300 V
Resistencia al impulso de sobretensión | 4 kV
Grado de polución según IEC/EN 60947-1 | 3
Datos eléctricos
Corriente continua térmica | 6 A
Categoría de utilización AC-15 | 230 VAC
Categoría de utilización AC-15 | 3 A
Categoría de utilización DC-13 | 24 VDC
Categoría de utilización DC-13 | 3 A
Material de los contactos, eléctricos | Plata
Schmersal Ibérica, S.L., Rambla P. Catalanes, Nº 12, 08800 Vilanova i la Geltrú
Los datos e información anteriores se han verificado cuidadosamente. Las imágenes pueden diferir del original. Se pueden encontrar más datos técnicos en los manuales de instrucciones. Sujeto a cambios técnicos y errores.
Generado a 2/1/2025 19:26