## Worksheet
BN 85-R-1824-4 3,0M
| Montaje en guía DIN de perfil C y cable enfundado con tornillos Principio sin contacto 1 contacto Reed Larga vida | Distancia de accionamiento hasta 40 mm, dependiendo del imán de accionamiento y versión 40 mm x 35 mm x 16,5 mm Caja de termoplástico Contactos Reed insertable, montaje in situ
Detalles de Pedidos
Descripción del tipo de producto | BN 85-R-1824-4 3,0M
Número de artículo (Nº artículo) | 101139527
EAN (European Article Number) | 4030661282084
eCl@ss number, version 12.0 | 27-27-43-02
eCl@ss number, version 11.0 | 27-27-01-05
Número eCl@ss, versión 9.0 | 27-27-01-05
ETIM number, version 7.0 | EC002544
ETIM number, version 6.0 | EC002544
Propiedades Globales
Versión | Base
Forma de construcción de la caja | Rectangular
Material de la caja | Plástico reforzado con fibra de vidrio
Peso bruto | 76 g
Datos generales - Características
Compatible con ascensores | Sí
Datos mecánicos
Montaje | terminal block 7.5 mm
Datos mecánicos - Conexionado
Longitud del cable | 3 m
Conexión conector | Cable de salida
Cantidad de conductores de cable | 2
Sección | 0,25 mm2
Sección | 23 AWG
Material de la cubierta del cable | PVC
Tipo de cable | LiYY
Datos mecánicos - Dimensiones
Longitud del sensor | 16,5 mm
Anchura del sensor | 40 mm
Altura del sensor | 35 mm
Condiciones ambientales
Temperatura ambiente | +0 ... +75 °C
Datos eléctricos
Nota (elemento de conmutación) | without plug-in reed contact insert
Incluido en el suministro
Incluido en el suministro | Actuator must be ordered separately.
Material de montaje incluido en el suministro | 1 x screw M4; 1 x angled sliding nut M4
Schmersal Ibérica, S.L., Rambla P. Catalanes, Nº 12, 08800 Vilanova i la Geltrú
Los datos e información anteriores se han verificado cuidadosamente. Las imágenes pueden diferir del original. Se pueden encontrar más datos técnicos en los manuales de instrucciones. Sujeto a cambios técnicos y errores.
Generado a 8/7/2025 4:13