## Worksheet
SE-AL20-2500 PERFIL DE ALUMINIO EMBALADO
Perfiles de Aluminio sin ala para Perfil de goma SE-P70
Detalles de Pedidos
Descripción del tipo de producto | SE-AL20-2500 PERFIL DE ALUMINIO EMBALADO
Número de artículo (Nº artículo) | 101172186
EAN (European Article Number) | 4030661300344
eCl@ss number, version 12.0 | 35-07-02-92
eCl@ss number, version 11.0 | 35-07-02-92
Número eCl@ss, versión 9.0 | 35-02-01-90
ETIM number, version 7.0 | EC000386
ETIM number, version 6.0 | EC000386
Propiedades Globales
Material de la perfil de banda | Al-MG Si OF22
Peso bruto | 800 g
Datos mecánicos - Dimensiones
Longitud | 2.500 mm
Anchura | 30 mm
Altura | 9 mm
Nota
Nota (en general) | Większe długości możliwe po ułożeniu kilku profili aluminiowych
Schmersal Ibérica, S.L., Rambla P. Catalanes, Nº 12, 08800 Vilanova i la Geltrú
Los datos e información anteriores se han verificado cuidadosamente. Las imágenes pueden diferir del original. Se pueden encontrar más datos técnicos en los manuales de instrucciones. Sujeto a cambios técnicos y errores.
Generado a 4/5/2025 17:40