## Worksheet
SEPK02.0.4.0.22/95
Caja de termoplástico 2 botones negros operativos (Piezas de posición) Diám. Ø 55 mm 1 botón de Paro de Emergencia en su versión termoplástico Posible montaje de pared o sobremesa Caja con 2 compartimentos
Detalles de Pedidos
Descripción del tipo de producto | SEPK02.0.4.0.22/95
Número de artículo (Nº artículo) | 101027371
EAN (European Article Number) | 4250116202812
eCl@ss number, version 12.0 | 27-37-12-19
eCl@ss number, version 11.0 | 27-37-12-19
Número eCl@ss, versión 9.0 | 27-37-12-19
ETIM number, version 7.0 | EC001260
ETIM number, version 6.0 | EC001260
Aprobaciones - Normas
Certificados | cULus
Propiedades Globales
Normas | EN ISO 13850 EN ISO 13851 EN IEC 60947-5-1 EN IEC 60947-5-5 EN IEC 60947-1
Material de la caja | Plástico
Peso bruto | 1.900 g
Datos generales - Características
Apto para Paro de Emergencia | Sí
Kit de piezas posible | Sí
Cantidad de pulsadores de Paro de Emergencia | 1
Cantidad de contactos NC | 1
Cantidad de contactos NA | 1
Cantidad de pulsadores (piezas de posición) | 2
Datos mecánicos
Vida mecánica, mínima | 10.000.000 Maniobras
Datos mecánicos - Conexionado
Conexión conector | Terminales con tornillo M20 x 1.5
Sección del cable, máxima | 1,5 mm²
Datos mecánicos - Dimensiones
Anchura | 469 mm
Altura | 185 mm
Profundidad | 137 mm
Longitud x Anchura x Altura | Pulsadores (Piezas de posición): 55 mm Pulsador de Paro de Emergencia con enclavamiento: 38.5 mm
Condiciones ambientales
Protección | IP65
Condiciones ambientales - Valores de aislamiento
Tensión de aislamiento nominal Ui | 440 V
Datos eléctricos
Corriente continua térmica | 10 A
Categoría de utilización AC-15 | 250 VAC
Categoría de utilización AC-15 | 8 A
Categoría de utilización DC-13 | 24 VDC
Categoría de utilización DC-13 | 5 A
Accesorios
Recomendación (combinación de productos) | SRB201ZH SRB200ZHX1 SRB 201ZHX3
Nota
Nota (en general) | 1 zestyk NO / 1 zestyk NC na urządzenie, 1 zestyk NO / 1 zestyk NC dla stopu awaryjnego Opcjonalnie: siłowniki o małej siłe wprawiającej w ruch 8 otworów (do wybicia) dla dodatkowych urządzeń sterujących Ø 22,3 mm
Schmersal Ibérica, S.L., Rambla P. Catalanes, Nº 12, 08800 Vilanova i la Geltrú
Los datos e información anteriores se han verificado cuidadosamente. Las imágenes pueden diferir del original. Se pueden encontrar más datos técnicos en los manuales de instrucciones. Sujeto a cambios técnicos y errores.
Generado a 5/6/2025 10:37