## Worksheet
SLC440-ER-1450-14-H1
| Tipo de seguridad 4 según IEC 61496-1 Estado y diagnóstico a través de la aplicación con Bluetooth Herramienta de alineamiento activa integrada Supresión: (blanking) fija/flotante Rearme por doble confirmación | Monitorización de puerta de seguridad integrada Codificación de rayo Seguridad de proceso con máx. disponibilidad cómoda parametrización para el usuario sin ayudas adicionales Opcional protección IP69 con caja protectora (accesorio)
Detalles de Pedidos
Descripción del tipo de producto | SLC440-ER-1450-14-H1
Número de artículo (Nº artículo) | 103039593
EAN (European Article Number) | 4030661552019
eCl@ss number, version 12.0 | 27-27-27-04
eCl@ss number, version 11.0 | 27-27-27-04
Número eCl@ss, versión 9.0 | 27-27-27-04
ETIM number, version 7.0 | EC002549
ETIM number, version 6.0 | EC002549
Aprobaciones - Normas
Certificados | TÜV cULus ECOLAB
Propiedades Globales
Normas | EN IEC 61496-2 EN IEC 61496-1
Nota (versión de software) | as of 2021 Version 3.1
Material de la caja | Aluminio
Tiempo de reacción, máximo | 20 ms
Potencia de transmisión Bluetooth, máxima | 2 µW
Frecuencia de transmisión Bluetooth | 2.400 … 2.483 GHz
Nivel de emisión radiada según EN 12198-1 | Category 0
Etiquetado de grupos de riesgo de los sistemas de lámparas conforme a la norma EN 62471 | free group
Datos generales - Características
Rearme/rearranque manual | Sí
Control de contactores integrado | Sí
Codificación de haz | Sí
Función de supressión | Sí
Pantalla de 7 segmentos | Sí
Indicador integrado, estado | Sí
Indicador integrado, diagnóstico | Sí
Bluetooth | Sí
Cantidad de salidas digitales seguras | 2
Número de haces | 144
Certificación de seguridad
Normas | EN ISO 13849-1 EN IEC 62061
Nivel de prestaciones (PL) hasta | e
Categoría | 4
Valor PHF | 5,14 x 10⁻⁹ /h
Safety Integrity Level (SIL), adecuado para aplicaciones en | 3
Vida útil | 20 Año(s)
Tipo de seguridad según IEC 61496-1 | 4
Datos mecánicos
Capacidad de detección de detección de varillas de prueba con v = 1,6 m/s | 14 mm
Altura del campo de protección | 1.450 mm
Altura del campo de protección, mínima | 3 mm
Alcance, campo de protección, mínimo | 3 m
Alcance, campo de protección, máximo | 10 m
Indicación | Reduction in range by 10% at an ambient temperature of -25°C
Longitud de onda del diodo láser | 850 nm
Datos mecánicos - Conexionado
Conexión conector | Conector
Conector, receptor | Conector empotrado M12, 8-polos
Conector, emisor | Conector empotrado M12, 4-polos
Longitud del cable conectable, máxima | 100 m
Conector (mecánico) | with metal thread
Datos mecánicos - Dimensiones
Altura del emisors | 1.531 mm
Altura del receptor | 1.541 mm
Longitud del sensor | 33 mm
Anchura del sensor | 27,8 mm
Condiciones ambientales
Protección | IP67
Temperatura ambiente | -25 ... +50 °C
Temperatura de almacén y de transporte | -25 ... +70 °C
Resistencia a vibraciones | 10 … 55 Hz
Resistencia al impacto | 10 g, 16 ms, to EN 60028-2-29
Grado de protección. | III
Datos eléctricos
Tensión operativa | 24 VDC -10 % / +10 %
Tensión nominal operativa | 24 VDC
Corriente nominal operativa, Emisor | 200 mA
Corriente nominal operativa, Receptor | 700 mA
Electrical data - Control inputs
Denominación, entradas de control | Release/restart and Restart 2
Umbrales de conmutación | 11 … 30 V (HIGH) 0 … 2 V (LOW)
Corriente operativa | 3 … 10 mA (HIGH) 0 … 2 mA (LOW)
Tiempo de accionamiento para el arranque manual | 50 … 1500 ms
Indicación | signal transmission in case of falling edge
Electrical data - Control inputs EDM
Designación, controles de contactores EDM (bucles de realimentación) | Contactor control
Umbrales de conmutación | 11 … 30 V (HIGH) 0 … 2 V (LOW)
Corriente operativa | 3 … 10 mA (HIGH) 0 … 2 mA (LOW)
Tiempo de respuesta de los dispositivos externos, máximo | 500 ms
Datos eléctricos - Salidas digitales seguras
Denominación, salidas de seguridad | OSSD 1 and OSSD 2
Corriente de salida (salida seguridad), máxima | 0,25 A
Versión | OSSD, short-circuit proof, p-type
Corriente residual Ir, máxima | 1 mA
Test pulse interval, typical | 750 ms
Test pulse duration, maximum | 0,1 ms
Clasificación ZVEI CB24I, fuente | C3
Clasificación ZVEI CB24I, depresión | C1 C2 C3
Carga capacitiva, máxima | 2,2 µF
Carga inductiva, máxima | 2 H
Indicación | The load inductance generates an induced voltage during the switch-off, which compromises the downstream components (sparkquenching element).
Tensión de conmutación | 15 … 26.4 V (HIGH) 0 … 2 V (LOW)
Indicación | According to EN 61131-2
Indicación | In case of failure, the leakage current flows to the OSSD cable. The downstream control element must recognise this state as LOW. A safety PLC must detect this state.
Resistencia total de circuito, máxima | 2,5 Ω
Indicación de estado - LED 01
Estados LED | OSSD ON, OSSD OFF, restart, signal reception, blanking, information, Bluetooth
Posición LED | Receiver
Indicación de estado - LED 02
Estados LED | transmitting and status
Posición LED | Emitter
Otros datos
Nota (aplicaciones) | automatic mode, restart interlock, double reset, contactor control, beam blanking fixed and floating, beam coding A
Asignación de contactos
Conexión | Receiver
PIN 1 | Release/restart interlock Acknowledgement restart interlock
PIN 2 | 24 VDC power supply
PIN 3 | OSSD 1 Safety output 1
PIN 4 | OSSD 2 Safety output 2
PIN 5 | Restart 2 Acknowledgement restart interlock 2
PIN 6 | DOUT Operating Mode
PIN 7 | 0 VDC power supply
PIN 8 | Contactor control Input EDM
Conexión | Emitter
PIN 1 | 24 VDC power supply
PIN 2 | COD1 Coding 1
PIN 3 | 0 VDC power supply
PIN 4 | COD2 Coding 2
Incluido en el suministro
Incluido en el suministro | Kit con 2 escuadras de montaje
Accesorios
Recomendación interruptor de seguridad | SRB-E 301
Schmersal Ibérica, S.L., Rambla P. Catalanes, Nº 12, 08800 Vilanova i la Geltrú
Los datos e información anteriores se han verificado cuidadosamente. Las imágenes pueden diferir del original. Se pueden encontrar más datos técnicos en los manuales de instrucciones. Sujeto a cambios técnicos y errores.
Generado a 19/6/2025 10:04