## Worksheet
EDT.VWS
Detalles de Pedidos
Descripción del tipo de producto | EDT.VWS
Número de artículo (Nº artículo) | 101006147
EAN (European Article Number) | 4030661463919
eCl@ss number, version 12.0 | 27-37-12-10
eCl@ss number, version 11.0 | 27-37-12-10
Número eCl@ss, versión 9.0 | 27-37-12-10
ETIM number, version 7.0 | EC000221
ETIM number, version 6.0 | EC000221
Propiedades Globales
Normas | EN IEC 60947-5-1 EN IEC 60947-1
Versión | Pulsador
Forma de construcción | Redondo Tecleado
Condiciones de instalación (mecánicas) | arbitrariamente
tipo de junta | Juntas de forma
Material del mando | Aluminio
Material de la calota | Plástico
Material del anillo frontal | Aluminio - anodizado
Color del elemento de mando | Blanco
Color del anillo frontal | Plata
Peso bruto | 43 g
Datos generales - Características
Orejas de fijación | Sí
Posibilidad de pulsador | Sí
Aislamiento completo | Sí
Número máximo de elementos de contacto | 3
Datos mecánicos
Desbloqueo | sin
Vida mecánica, mínima | 1.000.000 Maniobras
Vida mecánica, dispositivos de mando | 1.000.000 Maniobras
Pulso de actuación | 4 mm
Fuerza de accionamiento, aproximadamente | 1,5 N
Montaje | Brida de montaje EFM
Par de apriete del tornillo | 0,6 Nm
Fuerza de accionamiento típica del pulsador | 1,5 N
Pulso de actuación, mínima | 4 mm
Pulso de actuación, máxima | 5 mm
Datos mecánicos - Dimensiones
Altura | 4 mm
Altura de montaje | 2,5 mm
Indicación (Altura de montaje) | Height in front of the front panel.
Diámetro total | 35,5 mm
Altura del superficie tocable | 0,5 mm
Diámetro del superficie tocable | 20 mm
Diámetro del anillo frontal | 29,5 mm
Diám. del taladro | 30,5 mm
Espesor de la placa fronal, mínimo | 1 mm
Espesor de la placa frontal, máximo | 6 mm
Dimensión de montaje | 40 x 50 mm
Condiciones ambientales
Protección | IP65
Temperatura ambiente | -25 ... +75 °C
Resistencia a vibraciones | 5 g
Resistencia al impacto
Datos eléctricos
Frecuencia máxima de conmutación | 1.000 /h
Schmersal Ibérica, S.L., Rambla P. Catalanes, Nº 12, 08800 Vilanova i la Geltrú
Los datos e información anteriores se han verificado cuidadosamente. Las imágenes pueden diferir del original. Se pueden encontrar más datos técnicos en los manuales de instrucciones. Sujeto a cambios técnicos y errores.
Generado a 4/7/2025 11:40