## Worksheet
IFL 5-18L-11P
Caja metélica DC 4-hilos Formato largo Diseño M 18 x 1
Detalles de Pedidos
Descripción del tipo de producto | IFL 5-18L-11P
Número de artículo (Nº artículo) | 101138966
EAN (European Article Number) | 4030661117454
eCl@ss number, version 12.0 | 27-27-40-01
eCl@ss number, version 11.0 | 27-27-01-01
Número eCl@ss, versión 9.0 | 27-27-01-01
ETIM number, version 7.0 | EC002714
ETIM number, version 6.0 | EC002714
Aprobaciones - Normas
Certificados | CCC
Propiedades Globales
Normas | EN IEC 60947-5-2
Forma de construcción de la caja | Cilindro, rosca
Condiciones de instalación (mecánicas) | a ras
Material de la caja | Latón
Material del revestimiento de la caja | niquelado
Área activa | Plástico
Material del la tuerca | Latón
Peso bruto | 125 g
Datos generales - Características
Indicador integrado, estado | Sí
Boquilla de cable | No
Cantidad de conductores de cable | 4
Datos mecánicos
Par de apriete de las tuercas, máximo | 18 Nm
Mechanical data - Switching distances
Distancia nominal de funcionamiento Sn | 5 mm
Nota (distancia de conmutación) | All switching distances in accordance EN IEC 60947-5-2
Datos mecánicos - Conexionado
Longitud del cable | 2 m
Conexión conector | Cable Cable
Cantidad de conductores de cable | 4
Sección | 0,25 mm2
Material de la cubierta del cable | PVC
Datos mecánicos - Dimensiones
Rosca ISO del sensor | M18
Tamaño de llave | 24 SW (negro)
Longitud del sensor | 79 mm
Condiciones ambientales
Protección | IP67
Temperatura ambiente | -25 ... +70 °C
Resistencia a vibraciones | 10…55 Hz, amplitud 1 mm
Resistencia al impacto | 30 g / 11 ms
Grado de protección. | II
Datos eléctricos
Tipo de rango de tensión | DC
No-load supply current I0, typical | 5,5 mA
Tensión nominal operativa | 10 ... 60 VDC
Corriente nominal operativa | 400 mA
Elemento de conmutación | Contacto normalmente abierto (NA) y contacto normalmente cerrado (NC) (antivalente)
Circuito de protección integrado | Protección contra interferencia inductiva Protección contra polaridad inversa
Frecuencia de conmutación, aproximadamente | 500 Hz
Datos eléctricos - Salida digital
Caída de tensión Ud, máxima | 1,5 V
Corriente en caso de caída de tensión Ud | 0,4 A
Ejecución de los elementos de conmutación | Tipo p
Indicación de estado
Nota (Indicador integrado, estado) | con LED
Nota
Nota (en general) | Zamiast nakrętek możliwe jest zastosowanie zacisku montażowego
Schmersal Ibérica, S.L., Rambla P. Catalanes, Nº 12, 08800 Vilanova i la Geltrú
Los datos e información anteriores se han verificado cuidadosamente. Las imágenes pueden diferir del original. Se pueden encontrar más datos técnicos en los manuales de instrucciones. Sujeto a cambios técnicos y errores.
Generado a 15/7/2025 2:24