## Worksheet
ESTS32S1
Detalles de Pedidos
Descripción del tipo de producto | ESTS32S1
Número de artículo (Nº artículo) | 101006396
EAN (European Article Number) | 4030661485041
eCl@ss number, version 12.0 | 27-37-12-13
eCl@ss number, version 11.0 | 27-37-12-13
Número eCl@ss, versión 9.0 | 27-37-12-13
ETIM number, version 7.0 | EC000222
ETIM number, version 6.0 | EC000222
Aprobaciones - Normas
Certificados | cULus
Propiedades Globales
Normas | EN IEC 60947-5-1 EN IEC 60947-1
Versión | Interruptor selector con acción por llave - Montaje en placa frontal
Condiciones de instalación (mecánicas) | arbitrariamente
tipo de junta | Membrada Juntas labiales Juntas de forma
Material del bombín de cierre | Acero
Material del anillo frontal | Aluminio
Color del cilindro de cierre | Plata
Color del anillo frontal | Plata
Peso bruto | 90 g
Datos generales - Características
Posibilidad de pulsador | Sí
Aislamiento completo | Sí
Cantidad de posiciones de toques | 3
Cantidad de pitón | 2
Datos mecánicos
Desbloqueo | Desenclavamiento por iro
Posición de retirada de la llave | Posición I
Posición de enclavamiento | izquierda derecho
Posición de contacto | izquierda
Vida mecánica, mínima | 300.000 Maniobras
Ángulo de conmutación, izquierdo | 55 °
Ángulo de conmutación, derecha | 35 °
Montaje | brida de montaje
Par de apriete del tornillo | 0,6 Nm
Datos mecánicos - Dimensiones
Diámetro del anillo frontal | 29,5 mm
Diámetros de los bombines de cierres | 22 mm
Mounting diameter | 22,3 mm
Altura con llave insertado | 60 mm
Espesor de la placa fronal, mínimo | 1 mm
Espesor de la placa frontal, máximo | 6 mm
Dimensión de montaje | 40 x 50 mm
Condiciones ambientales
Protección | IP65
Ambient temperature | +0 ... +80 °C
Resistencia al impacto | 30 g / 18 ms
Resistencia a la vibración | 20 g / 10 ... 150 Hz
Nota
Nota (en general) | Cajas especiales bajo consulta
Schmersal Ibérica, S.L., Rambla P. Catalanes, Nº 12, 08800 Vilanova i la Geltrú
Los datos e información anteriores se han verificado cuidadosamente. Las imágenes pueden diferir del original. Se pueden encontrar más datos técnicos en los manuales de instrucciones. Sujeto a cambios técnicos y errores.
Generado a 1/5/2025 7:46