## Worksheet
SE-400 C EVALUATION UNIT
To monitor 1 safety edge(s) 2 safety contacts, STOP 0 1 Signalling output
Ordering data
Product type description | SE-400 C RELE DE SEGURIDAD
Article number (order number) | 101153920
EAN (European Article Number) | 4030661289175
eCl@ss number, version 12.0 | 27-37-18-19
eCl@ss number, version 11.0 | 27-37-18-19
eCl@ss number, version 9.0 | 27-37-18-19
ETIM number, version 7.0 | EC001449
ETIM number, version 6.0 | EC001449
Approvals - Standards
Certificates | cULus
General data
Standards | EN ISO 13849-1 EN ISO 13850
Climatic stress | EN ISO 13856-2
Housing material | Plástico, termoplástico
Reaction time, maximum | 32 ms
Gross weight | 184 g
General data - Features
Electronic Fuse | Sí
Wire breakage detection | Sí
Cross-circuit detection | Sí
Start input | Sí
Feedback circuit | Sí
Automatic reset function | Sí
Reset edge detection | Sí
Reset after disconnection of supply voltage | Sí
Earth connection detection | Sí
Integral system diagnostics, status | Sí
Number of LEDs | 2
Number of undelayed semi-conductor outputs with signaling function | 1
Number of safety contacts | 2
Number of signalling outputs | 1
<table><tr><td>Safety classification</td></tr></table>
Performance Level, up to | e
Category | 4
Control category to EN954 | 4
PFH value | 2,47 x 10⁻⁸ /h
Note (PFH-value) | hasta un máximo de 50.000 ciclos de conmutación al año
Mission time | 20 Year(s)
Stop-Category | 0
Mechanical data
Mechanical life, minimum | 30.000.000 Operations
Mounting | Sujeción rápida para carriles normalizados según DIN EN 60715
Mechanical data - Connection technique
Length of cable | 200 m
Termination | Terminales con tornillo M20 x 1.5
Cable section, maximum | 2 x 1,5 mm²
Note | Todas las especificaciones con terminales grimpados incluidos.
Mechanical data - Dimensions
Width | 22,5 mm
Height | 100 mm
Depth | 121 mm
Ambient conditions
Degree of protection of the enclosure | IP40
Degree of protection of the mounting space | IP54
Degree of protection of clips or terminals | IP20
Ambient temperature | +5 ... +55 °C
Resistance to vibrations | 10 … 55 Hz, amplitud 0,15 mm
Ambient conditions - Insulation values
Rated impulse withstand voltage Uimp | 4 kV
Overvoltage category | III
Degree of pollution | 2
Electrical data
Operating voltage | 24 VDC -10 % / +20 %
Rated operating voltage | 24 VDC
Operating current | 150 mA
Rated AC voltage for controls at DC minimum | 21,6 VDC
Rated control voltage at DC, maximum | 28,8 VDC
Utilisation category AC-15 | 230 VAC
Utilisation category AC-15 | 2 A
Utilisation category DC-13 | 24 VDC
Utilisation category DC-13 | 3 A
Electrical power consumption, maximum | 4 W
Time to readiness, maximum | 32 ms
Electrical data - Electromagnetic compatibility (EMC)
EMC rating | Directiva sobre compatibilidad electromagnética CEM
Status indication
Indicated operating states | Función del perfil de seguridad
Other data
Note (applications) | Perfiles de Seguridad
Note
Note (General) | Ogólne bezpieczeństwo maszyny zależy od profesjonalnego montażu i instalacji modułu bezpieczeństwa oraz nadajnika sygnału, jak również od poprawnego i profesjonalnego podłączenia elektrycznego elementów. Jeżeli występuje jakiekolwiek ryzyko, maszyna nie może zostać ponownie włączona.
Wiring example
Note (Wiring diagram) | Un pulsador de arranque y rearme (S) puede conectarse de forma opcional en el circuito de realimentación. El rearme manual y automática deberá cumplir con los requerimientos de EN 1760-2 (diagrama adjunto A2, A3). El esquema se muestra sin tensión de alimentación. Monitorización del perfil de seguridad SE 40 / SE 70 con un relé de seguridad SE-400C hasta PL e y categoría 4. El circuito de realimentación supervisa la posición de los contactores KA y KB.
Schmersal India Pvt. Ltd., Plot No - G-7/1, Ranjangaon MIDC, Tal. - Shirur, Dist.- Pune 412 220
Los datos e información anteriores se han verificado cuidadosamente. Las imágenes pueden diferir del original. Se pueden encontrar más datos técnicos en los manuales de instrucciones. Sujeto a cambios técnicos y errores.
Generado a 7/4/2025 6:32