## Worksheet
LE24/9WS
Ordering data
Product type description | LE24/9WS
Article number (order number) | 101030894
EAN (European Article Number) | 4030661484471
eCl@ss number, version 12.0 | 27-37-12-92
eCl@ss number, version 11.0 | 27-37-12-92
eCl@ss number, version 9.0 | 27-37-92-13
ETIM number, version 7.0 | EC002024
ETIM number, version 6.0 | EC002024
General data
Standards | EN IEC 60947-5-1 EN IEC 60947-1
Versions | Iluminante
Design | LED with Ba9S connector
Installation conditions (mechanical) | arbitrariamente
Housing material | Latón, niquelado
Gross weight | 1 g
Mechanical data
Installation instructions | bayonet
Mounting flange position | 3
Mechanical data - Connection technique
Termination | Bayonet connection
Mechanical data - Dimensions
Length | 24 mm
Width | 10 mm
Ambient conditions
Degree of protection of clips or terminals | IP20
Ambient temperature | -10 ... +55 °C
Electrical data
Rated operating voltage | 24 VDC
Status indication
Colour of the LED | blanco
Note (LED switching conditions display) | BA9s - Base
Schmersal India Pvt. Ltd., Plot No - G-7/1, Ranjangaon MIDC, Tal. - Shirur, Dist.- Pune 412 220
Los datos e información anteriores se han verificado cuidadosamente. Las imágenes pueden diferir del original. Se pueden encontrar más datos técnicos en los manuales de instrucciones. Sujeto a cambios técnicos y errores.
Generado a 1/5/2025 2:38